## Локальная смета
Приложение №2
к извещению о проведении запроса котировок
№18 от 12.05.2010г.
| СОГЛАСОВАНО: | [11 empty] | УТВЕРЖДАЮ:
| _____________________________ | [11 empty] | __________________________
| " _____ " ________________ 200_ г. | [11 empty] | "____" ______________200_ г.
МУЗ "МЧС №11" г.Перми
(наименование стройки)
ЛОКАЛЬНЫЙ СМЕТНЫЙ РАСЧЕТ №
(локальная смета)
|  | на | текущий ремонт по замене оконных блоков по адресу: г.Пермь, ул.Победы 41, ул.Ардатовская 40
(наименование работ и затрат, наименование объекта)
Основание:
|  |  | Сметная стоимость строительных работ ___________________________________________________________ | [5 empty] | ___________________________484931,53 |  | руб.
Составлен(а) в текущих (прогнозных) ценах по состоянию на 2 квартал 2010 г.
№ пп | Обоснование | Наименование | Ед. изм. | Кол. | Стоимость единицы, руб. |  |  |  | Общая стоимость, руб. |  |  |  | Т/з осн. раб.на ед. | Т/з осн. раб. Всего | Т/з мех. на ед. | Т/з мех. Всего
[5 empty] | Всего | В том числе |  |  | Всего | В том числе
[6 empty] | Осн.З/п | Эк.Маш | З/пМех |  | Осн.З/п | Эк.Маш | З/пМех
1 | 2 | 3 | 4 | 5 | 6 | 7 | 8 | 9 | 10 | 11 | 12 | 13 | 14 | 15 | 16 | 17
Раздел 1. Новый Раздел
1 | ТЕР46-04-012-01 | Разборка деревянных заполнений проемов оконных с подоконными досками | 100 м2 | 0.7 | 2484.57 | 2170.1 | 314.47 | 105.88 | 1739.2 | 1519.07 | 220.13 | 74.12 | 188.54 | 131.98 | 7.74 | 5.42
2 | ТЕР10-01-034-08 | Установка в жилых и общественных зданиях оконных блоков из ПВХ профилей: поворотных (откидных, поворотно-откидных) с площадью проема более 2 м2 трехстворчатых в том числе при наличии глухой стройки | 100 м2 проемов | 0.7 | 15494.66 | 1858.53 | 401.15 | 9.03 | 10846.26 | 1300.97 | 280.81 | 6.32 | 149.16 | 104.41 | 4.23 | 2.96
3 | СЦМ-203-9095-302 | Блоки оконные пластиковые трехстворные с открывающимися створками площадью более 2 м2 | м2 | 70 | 827 |  |  |  | 57890
4 | ТЕР10-01-035-01 | Установка подоконных досок из ПВХ: в каменных стенах толщиной до 0,51 м | 100 п.м. | 0.492 | 4954.03 | 257.46 | 13.24 | 0.55 | 2437.38 | 126.67 | 6.51 | 0.27 | 21.19 | 10.43 | 0.19 | 0.09
5 | СЦМ-101-1497-210 | Плиты подоконные пластиковые, Альта-профиль длина 6 метров, ширина 600 мм (Россия) | п.м. | 27 | 104.37 |  |  |  | 2817.99
6 | СЦМ-101-1497-205 | Плиты подоконные пластиковые, Альта-профиль длина 6 метров, ширина 300 мм (Россия) | п.м. | 22.2 | 51.97 |  |  |  | 1153.73
7 | ТЕР15-01-050-04 | Облицовка оконных и дверных откосов декоративным бумажно-слоистым пластиком или листами из синтетических материалов на клее | 100 м2 облицовки | 0.448 | 7412.49 | 2175.76 | 42.22 | 1.09 | 3320.8 | 974.74 | 18.91 | 0.49 | 166.47 | 74.58 | 0.58 | 0.26
8 | ТЕР10-01-060-01 прим | Установка и крепление уголков КОЭФ. К ПОЗИЦИИ: Новый коэффициент МАТ=0 | 100 м коробок блоков | 1.2 | 93.89 | 90.79 | 3.1 |  | 112.67 | 108.95 | 3.72 |  | 7.82 | 9.38 | 0.04 | 0.05
9 | СЦМ-206-1338 | Уголок декоративный (пристенный) | м | 134.4 | 7.03 |  |  |  | 944.83
10 | ТЕРр58-20-01 | Смена обделок из листовой стали, поясков, сандриков, отливов, карнизов, шириной до: 0,4 м | 100 м | 0.456 | 3238.7 | 503.13 | 6.35 | 1.09 | 1476.85 | 229.43 | 2.9 | 0.5 | 41.41 | 18.88 | 0.12 | 0.05
Раздел 2. Новый Раздел
11 | СЦП1-3-26 | Погрузочные работы при автомобильных перевозках: Мусор строительный | за т груза | 1 | 1.78 |  |  |  | 1.78
12 | СЦП3-3-35-2 | Перевозка навалочных грузов автомобилями-самосвалами (работающими вне карьеров), расстояние перевозки 35 км: класс груза 2 | 1 т | 1 | 34.06 |  | 34.06 |  | 34.06 |  | 34.06
Итого прямые затраты по смете в ценах 2001г. | [8 empty] | 82775.55 | 4259.83 | 567.04 | 81.7 |  | 349.66 |  | 8.83
Итого прямые затраты по смете с учетом коэффициентов к итогам | [8 empty] | 365600.74 | 31948.74 | 2375.89 | 612.76 |  | 349.66 |  | 8.83
ОЗП=7,5; ЭМ=4,19; ЗПМ=7,5; МАТ=4,25 (Поз. 1-2, 4, 6, 8, 3, 5, 7, 9-10, 12) | [8 empty] | 282825.19 | 27688.9 | 1808.86 | 531.05
Накладные расходы | [8 empty] | 29077.42
95%*0,94 ФОТ (от 32561,5) (Поз. 1-2, 4, 6, 8, 7, 10) | [8 empty] | 29077.42
Сметная прибыль | [8 empty] | 16280.76
50% ФОТ (от 32561,5) (Поз. 1-2, 4, 6, 8, 7, 10) | [8 empty] | 16280.76
Итого | [8 empty] | 410958.92 |  |  |  |  | 349.66 |  | 8.83
НДС 18% | [8 empty] | 73972.61
ВСЕГО по смете | [8 empty] | 484931.53 |  |  |  |  | 349.66 |  | 8.83
Составил
Проверил