## Локальная смета
СОГЛАСОВАНО: | [11 empty] | УТВЕРЖДАЮ:
________________________ | [11 empty] | _______________________________
"____" _____________ 200_ г. | [11 empty] | "____" _______________200_ г.
МУК "ОМБ"
(наименование стройки)
ЛОКАЛЬНЫЙ СМЕТНЫЙ РАСЧЕТ №
(локальная смета)
| на | текущий ремонт : замена покрытий стен и пола запасного выхода детской библиотеки №1 по ул.1905г., 8
Основание:
|  | Сметная стоимость строительных работ _______________________________________________________________________________________________ |  |  | ___________________________100,181 |  | тыс.руб.
|  | Средства на оплату труда _______________________________________________________________________________________________ |  |  | ___________________________22,022 |  | тыс.руб.
|  | Сметная трудоемкость _______________________________________________________________________________________________ |  |  | _______________________________________________________________________________________________234,58 |  | чел.час
Составлен(а) в текущих (прогнозных) ценах по состоянию на 1 кв. 2010г.
№ пп | Обоснование | Наименование работ и затрат | Ед. изм. | Кол. | Стоимость единицы, руб. |  |  | Обоснова-ние, индекс | Общая стоимость, руб. |  |  |  | Затр.тр.раб-х не занятых обслуж.машин
[5 empty] | Всего | Экспл. маш. | Мат-ы |  | Всего | в т.ч. оплата труда | Экспл. маш. | Мат-ы | Обслуж-х машины
[5 empty] | оплата труда | в т.ч. оплата труда |  |  |  |  | в т.ч. оплата труда |  | на ед-цу | всего
1 | 2 | 3 | 4 | 5 | 6 | 7 | 8 | 9 | 10 | 11 | 12 | 13 | 14 | 15
Раздел 1. стены
1 | ТЕРр62-41-01 | Очистка вручную поверхности стен от масляных красок | 100 м2 расчищенной поверхности | 0.532 | 230.46 |  |  |  | 874.14 | 874.14 |  |  | 20.8 | 11.07
230.46
2 | ТЕРр61-02-01 | Ремонт штукатурки внутренних стен по камню известковым раствором площадью отдельных мест: до 1 м2 толщиной слоя до 20 мм | 100 м2 отремонтированной поверхности | 0.302 | 3465.32 | 27.22 | 877.39 |  | 6627.14 | 5513.84 | 40.13 | 1073.17 | 203.07 | 61.33
[5 empty] | 2560.71 | 9.17 |  |  |  |  | 19.75 |  | 0.67 | 0.2
3 | ТЕРр61-02-02 | Ремонт штукатурки внутренних стен по камню известковым раствором площадью отдельных мест: до 1 м2, добавлять на каждые следующие 10 мм толщины слоя | 100 м2 отремонтированной поверхности | 0.302 | 819.88 | 13.81 | 437.73 |  | 1348.85 | 793.14 | 20.34 | 535.37 | 29.21 | 8.82
[5 empty] | 368.34 | 4.65 |  |  |  |  | 9.98 |  | 0.34 | 0.1
4 | ТЕРр61-01-09 | Сплошное выравнивание штукатурки внутри здания (однослойная штукатурка) сухой растворной смесью (типа "Ветонит") толщиной до 10 мм для последующей окраски или оклейки обоями: стен | 100 м2 поверхности | 0.658 | 5875.37 | 48.05 | 4802.24 |  | 17789.46 | 4809.19 | 182.8 | 12797.47 | 73.8 | 48.56
[5 empty] | 1025.08 | 28.93 |  |  |  |  | 135.76 |  | 0.46 | 0.3
5 | ТЕРр61-01-11 | Сплошное выравнивание штукатурки внутри здания (однослойная штукатурка) сухой растворной смесью (типа "Ветонит") толщиной до 10 мм для последующей окраски или оклейки обоями: оконных и дверных откосов плоских | 100 м2 поверхности | 0.036 | 10498.12 | 70.69 | 8507.17 |  | 1748.41 | 492.9 | 15.16 | 1240.35 | 130.63 | 4.7
[5 empty] | 1920.26 | 46.38 |  |  |  |  | 11.91 |  | 0.46 | 0.02
6 | ТЕР15-04-005-03 | Окраска поливинилацетатными водоэмульсионными составами улучшенная: по штукатурке стен | 100 м2 окрашиваемой поверхности | 0.694 | 1707.53 | 12.43 | 1147.7 |  | 5967.44 | 2708.69 | 32.92 | 3225.83 | 42.9 | 29.77
[5 empty] | 547.4 | 0.27 |  |  |  |  | 1.35 |  | 0.17 | 0.12
Раздел 2. Потолки
7 | ТЕРр61-04-07 | Ремонт штукатурки потолков по камню и бетону цементно-известковым раствором, площадью отдельных мест: до 1 м2 толщиной слоя до 20 мм | 100 м2 отремонтированной поверхности | 0.07 | 4774.22 | 29.25 | 1041.12 |  | 2153.77 | 1848.6 | 10.01 | 295.16 | 290.27 | 20.32
[5 empty] | 3703.85 | 9.85 |  |  |  |  | 4.92 |  | 0.72 | 0.05
8 | ТЕРр61-04-08 | Ремонт штукатурки потолков по камню и бетону цементно-известковым раствором, площадью отдельных мест: до 1 м2, добавлять на каждые следующие 10 мм толщины слоя | 100 м2 отремонтированной поверхности | 0.07 | 1176.39 | 14.63 | 521.85 |  | 472.31 | 319.35 | 4.97 | 147.99 | 50.15 | 3.51
[5 empty] | 639.91 | 4.92 |  |  |  |  | 2.42 |  | 0.36 | 0.03
9 | ТЕРр61-01-10 | Сплошное выравнивание штукатурки внутри здания (однослойная штукатурка) сухой растворной смесью (типа "Ветонит") толщиной до 10 мм для последующей окраски или оклейки обоями: потолков | 100 м2 поверхности | 0.206 | 6949.84 | 52.95 | 5595.37 |  | 6643.5 | 1911.62 | 63.65 | 4668.23 | 89.76 | 18.49
[5 empty] | 1301.52 | 32.7 |  |  |  |  | 48.06 |  | 0.46 | 0.09
10 | ТЕР15-04-005-04 | Окраска поливинилацетатными водоэмульсионными составами улучшенная: по штукатурке потолков | 100 м2 окрашиваемой поверхности | 0.206 | 1953.32 | 13.2 | 1252.36 |  | 2065.38 | 1010.18 | 10.38 | 1044.82 | 53.9 | 11.1
[5 empty] | 687.76 | 0.27 |  |  |  |  | 0.43 |  | 0.18 | 0.04
Раздел 3. Полы
11 | ТЕРр57-03-01 | Разборка плинтус : деревянных и из пластмассовых материалов | 100 м плинтусов | 0.141 | 41.77 |  |  |  | 42 | 42 |  |  | 3.77 | 0.53
41.77
12 | ТЕРр57-02-01 | Разборка покрытий полов: из линолеума и релина | 100 м2 покрытий | 0.206 | 131.48 | 5.28 |  |  | 190.67 | 185.38 | 5.29 |  | 11.39 | 2.35
[5 empty] | 126.2 | 1.78 |  |  |  |  | 2.64 |  | 0.13 | 0.03
13 | ТЕР11-01-036-04 | Устройство покрытий из линолеума насухо со свариванием полотнищ в стыках | 100 м2 покрытия | 0.206 | 7654.25 | 68.99 | 7213.68 |  | 6620.58 | 545.8 | 56.4 | 6018.38 | 31.41 | 6.47
[5 empty] | 371.58 | 4.65 |  |  |  |  | 6.84 |  | 0.82 | 0.17
14 | ТЕР11-01-040-01 | Устройство плинтусов поливинилхлоридных на клее КН-2 | 100 м плинтусов | 0.192 | 686.99 | 2.32 | 559.8 |  | 607.91 | 170.98 | 1.68 | 435.25 | 8.99 | 1.73
[5 empty] | 124.87 | [7 empty] | 0.03 | 0.01
Раздел 4. Проемы
15 | ТЕР46-04-012-03 | Разборка деревянных заполнений проемов дверных и воротных | 100 м2 | 0.0142 | 1510.47 | 314.47 |  |  | 142.87 | 121.07 | 21.8 |  | 103.91 | 1.48
[5 empty] | 1196 | 105.88 |  |  |  |  | 10.7 |  | 7.74 | 0.11
16 | ТЕР10-01-039-01 | Установка блоков в наружных и внутренних дверных проемах в каменных стенах площадью проема до 3 м2 | 100 м2 проемов | 0.0142 | 32012.53 | 1262.06 | 29387.53 |  | 1903.68 | 137.97 | 75.6 | 1690.11 | 104.28 | 1.48
[5 empty] | 1362.94 | 178.42 |  |  |  |  | 18.04 |  | 13.34 | 0.19
17 | СЦМ-101-0882 | Изделия скобяные для дверных балконных блоков со спаренными полотнами жилых и общественных зданий однопольных | комплект | 1 | 85.6 |  | 85.6 |  | 346.68 |  |  | 346.68
18 | СЦМ-101-0953 | Ручки-скобы из алюминиевого сплава анодированная | шт | 2 | 18.33 |  | 18.33 |  | 148.47 |  |  | 148.47
19 | СЦМ-101-0951 | Замки врезные оцинкованные с цилиндровым механизмом из латуни | шт | 1 | 83.7 |  | 83.7 |  | 338.99 |  |  | 338.99
20 | ТЕР15-04-025-04 | Улучшенная окраска масляными составами по дереву: заполнений проемов дверных | 100 м2 окрашиваемой поверхности | 0.031 | 1747.49 | 7.37 | 542.05 |  | 333.71 | 264.81 | 0.86 | 68.04 | 92.73 | 2.87
[5 empty] | 1198.07 | 0.14 | [6 empty] | 0.1
Раздел 5. Вывоз мусора
21 | СЦП1-3-26 | Погрузочные работы при автомобильных перевозках: Мусор строительный | за т груза | 2 | 1.78 |  |  |  | 20.86
22 | СЦП3-3-20-1 | Перевозка навалочных грузов автомобилями-самосвалами (работающими вне карьеров), расстояние перевозки 20 км: класс груза 1 | 1 т | 2 | 18.7 |  |  |  | 219.16
Итого прямые затраты по смете в ценах 2001г. | [8 empty] | 11615.05 | 3050.44 | 110.24 | 8413.41 |  | 234.58
[11 empty] | 38.26 |  |  | 1.46
Итого прямые затраты по смете с учетом коэффициентов к итогам | [8 empty] | 56605.98 | 21749.65 | 542 | 34074.31 |  | 234.58
[11 empty] | 272.79 |  |  | 1.46
В том числе, справочно:
Коэф. на 1 кв. 2010г. ОЗП=7,13; ЭМ-ЗПМ=3,74; ЗПМ=7,13; МАТ=4,05 (Поз. 1-5, 7-9, 6, 10, 20, 11-19) | [8 empty] | 44791.87 | 18699.2 | 431.76 | 25660.9
234.53
Погрузка, перевозка ПЗ=5,86; ОЗП=5,86; ЭМ=5,86; МАТ=5,86 (Поз. 21-22) | [8 empty] | 199.06
Накладные расходы | [8 empty] | 17238.83
В том числе, справочно:
79%*0,94 ФОТ (от 15921,43) (Поз. 2-5, 7-9) | [8 empty] | 11823.25
80%*0,94 ФОТ (от 1104,16) (Поз. 1, 11-12) | [8 empty] | 830.33
105%*0,9 * 0,94 ФОТ (от 3985,45) (Поз. 6, 10, 20) | [8 empty] | 3540.28
110%*0,94 ФОТ (от 131,77) (Поз. 15) | [8 empty] | 136.25
118%*0,9 * 0,94 ФОТ (от 156,01) (Поз. 16) | [8 empty] | 155.74
123%*0,9 * 0,94 ФОТ (от 723,62) (Поз. 13-14) | [8 empty] | 752.98
Сметная прибыль | [8 empty] | 11054.49
В том числе, справочно:
50% ФОТ (от 16795,57) (Поз. 1-5, 7-9) | [8 empty] | 8397.79
55%*0,85 ФОТ (от 3985,45) (Поз. 6, 10, 20) | [8 empty] | 1863.2
63%*0,85 ФОТ (от 156,01) (Поз. 16) | [8 empty] | 83.54
68% ФОТ (от 230,02) (Поз. 11-12) | [8 empty] | 156.41
70% ФОТ (от 131,77) (Поз. 15) | [8 empty] | 92.24
75%*0,85 ФОТ (от 723,62) (Поз. 13-14) | [8 empty] | 461.31
Итоги по смете:
Малярные работы (ремонтно-строительные) | [8 empty] | 1968.56 |  |  |  |  | 11.07
Штукатурные работы (ремонтно-строительные) | [8 empty] | 56567.43 |  |  |  |  | 165.73
0.79
Отделочные работы | [8 empty] | 13769.99 |  |  |  |  | 43.74
0.16
Полы (ремонтно-строительные) | [8 empty] | 562.06 |  |  |  |  | 2.88
0.03
Полы | [8 empty] | 8442.78 |  |  |  |  | 8.2
0.18
Работы по реконструкции зданий и сооружений (усиление и замена существующих конструкций, разборка и возведение отдельных конструктивных элементов) | [8 empty] | 371.36 |  |  |  |  | 1.48
0.11
Деревянные конструкции | [8 empty] | 2977.1 |  |  |  |  | 1.48
0.19
Погрузо-разгрузочные работы при автомобильных перевозках | [8 empty] | 20.86
Перевозка грузов автомобильным транспортом | [8 empty] | 219.16
Итого | [8 empty] | 84899.3 |  |  |  |  | 234.58
1.46
В том числе:
Материалы | [8 empty] | 34074.31
Машины и механизмы | [8 empty] | 542
ФОТ | [8 empty] | 22022.44
Накладные расходы | [8 empty] | 17238.83
Сметная прибыль | [8 empty] | 11054.49
НДС 18% | [8 empty] | 15281.87
ВСЕГО по смете | [8 empty] | 100181.17 |  |  |  |  | 234.58
1.46
Составил
Проверил