## смета
| СОГЛАСОВАНО: | [10 empty] | Приложение №1
УТВЕРЖДАЮ:
| _____________________________ | [10 empty] | Начальник хозяйственного
| " _____ " ________________ 2010 г. | [10 empty] | управления
[6 empty] | администрация г. Перми | [5 empty] | ____________А.Г.Пантелеев
[6 empty] | (наименование стройки) | [5 empty] | "____" ______________2010г.
ЛОКАЛЬНЫЙ СМЕТНЫЙ РАСЧЕТ №
(локальная смета)
|  | на | текущий ремонт помещений администрации города Перми
(наименование работ и затрат, наименование объекта)
Основание:
|  |  | Сметная стоимость _______________________________________________________________________________________________ | [5 empty] | ___________________________499 749,62 |  | руб.
|  |  | Средства на оплату труда _______________________________________________________________________________________________ | [5 empty] | 95545.34 |  | руб.
|  |  | Сметная трудоемкость _______________________________________________________________________________________________ | [5 empty] | _______________________________________________________________________________________________953,39 |  | чел.час
Составлен(а) в текущих (прогнозных) ценах по состоянию на 20.04.2010 г.
№ пп | Обоснование | Наименование | Ед. изм. | Кол. | Стоимость единицы, руб. |  |  |  | Общая стоимость, руб. |  |  |  | Т/з осн. раб.на ед. | Т/з осн. раб. Всего | Т/з мех. на ед. | Т/з мех. Всего
[5 empty] | Всего | В том числе |  |  | Всего | В том числе
[6 empty] | Осн.З/п | Эк.Маш | З/пМех |  | Осн.З/п | Эк.Маш | З/пМех
1 | 2 | 3 | 4 | 5 | 6 | 7 | 8 | 9 | 10 | 11 | 12 | 13 | 14 | 15 | 16 | 17
ул. Сибирская, 10 Раздел 1.
1 | ТЕРр62-16-05 | Окрашивание ранее окрашенных поверхностей стен водоэмульсионной краской с расчисткой старой краски: до 35 % | 100 м2 окрашиваемой поверхности | 0.893 | 1475.89 | 344.65 | 8.71 | 1.37 | 1317.97 | 307.77 | 7.78 | 1.22 | 28.02 | 25.02 | 0.16 | 0.14
2 | ТЕРр62-17-02 | Окрашивание ранее окрашенных поверхностей потолков известковой или клеевой краской с расчисткой старой краски: до 35 % | 100 м2 окрашиваемой поверхности | 0.35 | 1546.08 | 393.48 | 8.71 | 1.37 | 541.13 | 137.72 | 3.05 | 0.48 | 31.99 | 11.2 | 0.16 | 0.06
3 | ТЕРр63-06-02 | Смена обоев: улучшенных | 100 м2 оклеенной поверхности | 0.103 | 1530.31 | 681.94 | 11.8 | 1.37 | 157.6219 | 70.2398 | 1.2154 | 0.14111 | 54.73 | 2.19 | 0.2 | 0.01
4 | ТЕРр63-10-01 | Разборка облицовки из гипсокартонных листов: стен и перегородок | 100 м2 облицовки | 0.063 | 98.04 | 89.91 | 8.13 | 2.74 | 6.18 | 5.67 | 0.51 | 0.17 | 7.31 | 0.46 | 0.2 | 0.01
5 | ТЕР46-04-012-01 | Разборка деревянных заполнений проемов оконных с подоконными досками | 100 м2 | 0.03 | 2484.57 | 2170.1 | 314.47 | 105.88 | 74.54 | 65.11 | 9.43 | 3.18 | 188.54 | 5.66 | 7.74 | 0.23
6 | ТЕР10-01-034-03 | Установка в жилых и общественных зданиях оконных блоков из ПВХ профилей: поворотных (откидных, поворотно-откидных) с площадью проема до 2 м2 одностворчатых | 100 м2 проемов | 0.03 | 24860.47 | 2692.36 | 517.65 | 24.08 | 745.81 | 80.77 | 15.53 | 0.72 | 216.08 | 6.48 | 5.33 | 0.16
7 | ТЕР10-01-035-01 | Установка подоконных досок из ПВХ: в каменных стенах толщиной до 0,51 м | 100 п.м. | 0.054 | 4954.03 | 257.46 | 13.24 | 0.55 | 267.52 | 13.9 | 0.72 | 0.03 | 21.19 | 1.14 | 0.19 | 0.01
8 | СЦМ-203-9095-111 | Блоки оконные пластиковые одностворные открывающиеся, площадью до 2 м2 | м2 | 3 | 1012.32 |  |  |  | 3036.96
9 | СЦМ-101-1497-108 | Плиты подоконные из ПВХ, длина 6 метров, толщиной 25 мм, ширина 600 мм (Германия) | п.м. | 5.7 | 168.39 |  |  |  | 959.82
10 | ТЕР10-05-009-03 | Облицовка откосов по одинарному металлическому каркасу из ПН и ПС профилей гипсокартонными листами в один слой (С 625) одним слоем глухих | 1 м2 стены | 6.3 | 108.46 | 19.25 | 0.65 | 0.06 | 683.3 | 121.28 | 4.1 | 0.38 | 1.49 | 9.39 | 0.005 | 0.03
11 | ТЕР10-01-010-01 | Установка элементов каркаса из брусьев | 1 м3 древесины в конструкции | 0.007 | 1560.59 | 268.65 | 30.38 |  | 10.92 | 1.88 | 0.21 |  | 22.5 | 0.16 | 0.36
12 | ТЕРр58-20-01 | Смена обделок из листовой стали, поясков, сандриков, отливов, карнизов, шириной до: 0,4 м | 100 м | 0.036 | 3238.7 | 503.13 | 6.35 | 1.09 | 116.59 | 18.11 | 0.23 | 0.04 | 41.41 | 1.49 | 0.12
13 | ТЕР15-04-005-05 | Окраска поливинилацетатными водоэмульсионными составами улучшенная: по сборным конструкциям, подготовленным под окраску откосов | 100 м2 окрашиваемой поверхности | 0.063 | 1234.5 | 324.23 | 8.15 | 0.14 | 77.77 | 20.43 | 0.51 | 0.01 | 25.41 | 1.6 | 0.11 | 0.01
ул. Сибирская, 10 Раздел 2.
14 | ТЕР10-05-009-01 | Облицовка стен по одинарному металлическому каркасу из ПН и ПС профилей гипсокартонными листами в один слой (С 625) с оконным проемом | 1 м2 стены за вычетом проемов | 34.6 | 131.65 | 21.06 | 0.66 | 0.06 | 4555.09 | 728.68 | 22.84 | 2.08 | 1.63 | 56.4 | 0.005 | 0.17
15 | ТЕР10-05-009-03 | Облицовка стен по одинарному металлическому каркасу из ПН и ПС профилей гипсокартонными листами в один слой (С 625) одним слоем глухих | 1 м2 стены | 1.5 | 108.46 | 19.25 | 0.65 | 0.06 | 162.69 | 28.88 | 0.98 | 0.09 | 1.49 | 2.24 | 0.005 | 0.01
16 | ТЕР15-06-001-05 | Оклейка обоями стен по листовым материалам, гипсобетонным и гипсолитовым поверхностям: тиснеными и плотными | 100 м2 оклеиваемой и обиваемой поверхности | 0.37 | 3227.77 | 423 | 1.18 | 0.14 | 1194.27 | 156.51 | 0.44 | 0.05 | 32.74 | 12.11 | 0.02 | 0.01
17 | ТЕР15-04-005-05 | Окраска поливинилацетатными водоэмульсионными составами улучшенная: по сборным конструкциям, подготовленным под окраску стен | 100 м2 окрашиваемой поверхности | 0.37 | 1234.5 | 324.23 | 8.15 | 0.14 | 456.77 | 119.97 | 3.02 | 0.05 | 25.41 | 9.4 | 0.11 | 0.04
18 | ТЕР15-04-006-04 | Покрытие поверхностей грунтовкой глубокого проникновения: за 2 раза стен | 100 м2 покрытия | 0.37 | 321.84 | 223.26 | 1.95 | 0.14 | 119.08 | 82.61 | 0.72 | 0.05 | 16.32 | 6.04 | 0.03 | 0.01
19 | ТЕРр62-16-05 | Окрашивание ранее окрашенных поверхностей стен водоэмульсионной краской с расчисткой старой краски: до 35 % | 100 м2 окрашиваемой поверхности | 1.12 | 1475.89 | 344.65 | 8.71 | 1.37 | 1653 | 386.01 | 9.76 | 1.53 | 28.02 | 31.38 | 0.16 | 0.18
20 | ТЕРр63-12-01 | Ремонт потолков облицованных гипсокартонными листами площадью ремонтируемых мест до: 1 м2 | 100 м2 ремонтируемой поверхности | 0.105 | 3672.69 | 522.32 | 22.8 | 2.46 | 385.6325 | 54.8436 | 2.394 | 0.2583 | 41.92 | 2.1 | 0.38 | 0.02
ул. Сибирская, 15 Раздел 1.
1 | ТЕРр57-03-01 | Разборка плинтус : деревянных и из пластмассовых материалов | 100 м плинтусов | 0.11 | 41.77 | 41.77 |  |  | 4.5947 | 4.5947 |  |  | 3.77 | 0.41
2 | ТЕРр57-02-01 | Разборка покрытий полов: из линолеума и релина | 100 м2 покрытий | 0.25 | 131.48 | 126.2 | 5.28 | 1.78 | 32.87 | 31.55 | 1.32 | 0.45 | 11.39 | 2.85 | 0.13 | 0.03
3 | ТЕР46-04-006-01 | Разборка деревянных перегородок оштукатуренных щитовых и дощатых однослойных | 100 м2 | 0.04 | 760.96 | 459.89 | 301.07 | 101.37 | 30.4384 | 18.3956 | 12.04 | 4.05 | 42.86 | 1.71 | 7.41 | 0.3
4 | ТЕР46-04-012-03 | Разборка деревянных заполнений проемов дверных | 100 м2 | 0.032 | 1510.47 | 1196 | 314.47 | 105.88 | 48.335 | 38.272 | 10.06 | 3.39 | 103.91 | 3.33 | 7.74 | 0.25
5 | ТЕР10-05-001-01 | Заделка проема с одинарным металлическим каркасом и однослойной обшивкой гипсокартонными листами с обеих сторон (С 111) с изоляцией глухих | 1 м2 перегородки за вычетом проемов | 1.6 | 203.82 | 29.85 | 1.32 | 0.13 | 326.112 | 47.76 | 2.11 | 0.21 | 2.31 | 3.7 | 0.009 | 0.01
6 | ТЕР11-01-036-04 | Устройство покрытий из линолеума насухо со свариванием полотнищ в стыках | 100 м2 покрытия | 0.315 | 7654.25 | 371.58 | 68.99 | 4.65 | 2411.0887 | 117.0477 | 21.73 | 1.46 | 31.41 | 9.89 | 0.82 | 0.26
7 | СЦМ 101-0562 | Линолиум на основе | м2 | -32.2 | 70.08 |  |  |  | -2256.576 | 0
8 | прайс | Линолиум противопожарный | м2 | 32.2 | 88.83 |  |  |  | 2860.326 | 0
9 | ТЕР11-01-040-01 | Устройство плинтусов поливинилхлоридных на клее КН-2 | 100 м плинтусов | 0.28 | 686.99 | 124.87 | 2.32 |  | 192.3572 | 34.9636 | 0.65 |  | 8.99 | 2.52 | 0.03 | 0.01
10 | ТЕР10-05-001-02 | Устройство перегородок с одинарным металлическим каркасом и однослойной обшивкой гипсокартонными листами с обеих сторон (С 111) с изоляцией с одним дверным проемом | 1 м2 перегородки за вычетом проемов | 7.68 | 220.38 | 30.75 | 1.38 | 0.13 | 1692.5184 | 236.16 | 10.6 | 1 | 2.38 | 18.28 | 0.01 | 0.08
11 | ТЕРр63-12-01 | Ремонт потолков облицованных гипсокартонными листами площадью ремонтируемых мест до: 1 м2 | 100 м2 ремонтируемой поверхности | 0.064 | 3672.69 | 522.32 | 22.8 | 2.46 | 235.0522 | 33.4285 | 1.46 | 0.16 | 41.92 | 2.68 | 0.38 | 0.02
12 | ТЕР10-05-009-03 | Облицовка стен по одинарному металлическому каркасу из ПН и ПС профилей гипсокартонными листами в один слой (С 625) одним слоем глухих | 1 м2 стены | 4.2 | 108.46 | 19.25 | 0.65 | 0.06 | 455.532 | 80.85 | 2.73 | 0.25 | 1.49 | 6.26 | 0.005 | 0.02
13 | ТЕР10-01-039-03 | Установка блоков в внутренних дверных проемах в перегородках и деревянных нерубленых стенах площадью проема до 3 м2 3.8 Установка оконных и дверных блоков дерево-алюминиевых, пластиковых и металлопластиковых взамен деревянных ОЗП=0,78; ТЗ | 100 м2 проемов | 0.016 | 32398.23 | 1144.57 | 301.92 |  | 518.3717 | 18.3131 | 4.83 |  | 89.7 | 1.44 | 3.9 | 0.06
14 | ТЕР10-01-047-04 | Установка перегородки из стеклопакета (прим) | 100 м2 проемов | 0.0491 | 8085.8 | 1974.4 | 466.24 | 14.36 | 397.0128 | 96.943 | 22.89 | 0.71 | 160.52 | 7.88 | 4.62 | 0.23
15 | ТЕР10-01-047-04 | Разборка перегородки из стеклопакетов (прим) КОЭФ. К ПОЗИЦИИ: Новый коэффициент ПЗ=0,8; ОЗП=0,8; ЭМ=0,8; ЗПМ=0,8; МАТ=0; ТЗ=0,8; ТЗМ=0,8 | 100 м2 проемов | 0.1294 | 1952.51 | 1579.52 | 372.99 | 11.49 | 252.6548 | 204.3899 | 48.27 | 1.49 | 128.416 | 16.62 | 3.696 | 0.48
16 | ТЕР15-06-001-05 | Оклейка обоями стен по листовым материалам, гипсобетонным и гипсолитовым поверхностям: тиснеными и плотными | 100 м2 оклеиваемой и обиваемой поверхности | 0.604 | 3227.77 | 423 | 1.18 | 0.14 | 1949.5731 | 255.492 | 0.71 | 0.08 | 32.74 | 19.78 | 0.02 | 0.01
17 | ТЕР15-04-005-05 | Окраска поливинилацетатными водоэмульсионными составами улучшенная: по сборным конструкциям, подготовленным под окраску стен | 100 м2 окрашиваемой поверхности | 0.604 | 1234.5 | 324.23 | 8.15 | 0.14 | 745.638 | 195.8349 | 4.92 | 0.08 | 25.41 | 15.35 | 0.11 | 0.07
18 | ТЕРр61-03-01 | Ремонт штукатурки внутренних стен по дереву, известково-алебастровым раствором площадью отдельных мест: до 1 м2 толщиной слоя до 25 мм | 100 м2 отремонтированной поверхности | 0.0192 | 4135.06 | 2752.66 | 31.69 | 10.67 | 79.3932 | 52.8511 | 0.61 | 0.2 | 220.92 | 4.24 | 0.78 | 0.02
19 | ТЕРр62-16-05 | Окрашивание ранее окрашенных поверхностей стен и откосов водоэмульсионной краской с расчисткой старой краски: до 35 % | 100 м2 окрашиваемой поверхности | 0.557 | 1475.89 | 344.65 | 8.71 | 1.37 | 822.0707 | 191.97 | 4.85 | 0.76 | 28.02 | 15.61 | 0.16 | 0.09
20 | ТЕРр62-10-05 | Улучшенная масляная окраска ранее окрашенных дверей за два раза с расчисткой старой краски: до 35 % | 100 м2 окрашиваемой поверхности | 0.0384 | 1517.68 | 816.1 | 8.71 | 1.37 | 58.2789 | 31.3382 | 0.33 | 0.05 | 66.35 | 2.55 | 0.16 | 0.01
21 | ТЕР20-02-002-02 | Установка решеток жалюзийных площадью в свету: до 1 м2 | 1 решетка | 2 | 150.01 | 22.71 | 3.69 | 0.16 | 300.02 | 45.42 | 7.38 | 0.32 | 1.78 | 3.56 | 0.02 | 0.04
22 | ТЕРр67-03-01 | Демонтаж кабеля | 100 м | 0.12 | 107.22 | 106.81 | 0.41 | 0.14 | 12.8664 | 12.8172 | 0.05 | 0.02 | 9.64 | 1.16 | 0.01
23 | ТЕРр67-04-01 | Демонтаж осветительных приборов: выключатели, розетки | 100 шт. | 0.08 | 64.71 | 64.71 |  |  | 5.1768 | 5.1768 |  |  | 5.84 | 0.47
24 | ТЕРм08-02-396-59-2 | Разборка пластмассового короба шир. до 63 мм Новый коэффициент ПЗ=0,4; ОЗП=0,4; ЭМ=0,4; ЗПМ=0,4; МАТ=0; ТЗ=0,4; ТЗМ=0,4 | 100 м | 0.04 | 115.56 | 105.12 | 10.44 | 0.77 | 4.6224 | 4.2048 | 0.42 | 0.03 | 15.04 | 0.6 | 5.64 | 0.23
25 | ТЕРм08-02-396-59-2 | Прокладка пластмассового короба шир. до 63 мм | 100 м | 0.08 | 418.95 | 262.79 | 26.1 | 1.93 | 33.516 | 21.0232 | 2.09 | 0.15 | 37.6 | 3.01 | 14.1 | 1.13
26 | ТЕРм08-02-402-01 | Кабели по установленным конструкциям и лоткам с установкой ответвительных коробок. Кабель двух-четырехжильный: в помещениях с нормальной средой сечением жилы до 10 мм2 | 100 м | 0.08 | 1034.66 | 204.71 | 597.28 | 97.05 | 82.7728 | 16.3768 | 47.78 | 7.76 | 15.3 | 1.22 | 7.17 | 0.57
27 | ТЕРм08-03-594-14 | Светильники с люминесцентными лампами в подвесных потолках, устанавливаемый на профиле, количество ламп в светильнике до: 4 | 100 шт. | 0.02 | 17634.86 | 3762.03 | 3562.04 | 1673.5 | 352.6972 | 75.2406 | 71.24 | 33.47 | 267 | 5.34 | 92.6 | 1.85
28 | ТЕРм08-02-410-01 | Гофротруба, диаметр, мм, до: 25 | 100 м | 0.1 | 808.26 | 223.45 | 28.25 | 2.02 | 80.826 | 22.345 | 2.83 | 0.2 | 16.7 | 1.67 | 0.22 | 0.02
29 | ТЕРм08-02-412-02 | Затягивание проводов в проложенные трубы и металлические рукава. Провод первый одножильный или многожильный в общей оплетке, суммарное сечение, мм2, до: 6 | 100 м | 0.1 | 353.18 | 90.18 | 4.63 | 0.37 | 35.318 | 9.018 | 0.46 | 0.04 | 6.74 | 0.67 | 0.04
ул. Сибирская, 15 Раздел 2.
30 | ТЕРм08-03-591-01 | Выключатель: одноклавишный неутопленного типа при открытой проводке | 100 шт. | 0.01 | 1356.35 | 556.55 | 17.69 | 0.55 | 13.56 | 5.57 | 0.18 | 0.01 | 39.5 | 0.4 | 0.06
31 | ТЕРм08-03-591-08 | Розетка штепсельная: неутопленного типа при открытой проводке | 100 шт. | 0.04 | 1410.81 | 608.69 | 20.01 | 0.74 | 56.43 | 24.35 | 0.8 | 0.03 | 43.2 | 1.73 | 0.08
32 | ТЕРм08-02-402-01 | Кабели по установленным конструкциям и лоткам с установкой ответвительных коробок. Кабель двух-четырехжильный: в помещениях с нормальной средой сечением жилы до 10 мм2 | 100 м | 0.24 | 1034.66 | 204.71 | 597.28 | 97.05 | 248.32 | 49.13 | 143.35 | 23.29 | 15.3 | 3.67 | 7.17 | 1.72
33 | ТЕРм08-02-396-05 | Короб по стенам и потолкам, длина, м: 2 | 100 м | 0.14 | 1864.44 | 503.09 | 730.51 | 234.9 | 261.02 | 70.43 | 102.27 | 32.89 | 37.6 | 5.26 | 14.1 | 1.97
34 | ТЕРм08-03-594-14 | Светильники с люминесцентными лампами в подвесных потолках, устанавливаемый на профиле, количество ламп в светильнике до: 4 | 100 шт. | 0.02 | 17634.86 | 3762.03 | 3562.04 | 1673.5 | 352.7 | 75.24 | 71.24 | 33.47 | 267 | 5.34 | 92.6 | 1.85
35 | ТЕРр61-01-09 | Сплошное выравнивание штукатурки внутри здания (однослойная штукатурка) сухой растворной смесью (типа "Ветонит") толщиной до 10 мм для последующей окраски или оклейки обоями: стен | 100 м2 поверхности | 0.15 | 5875.37 | 1025.08 | 48.05 | 28.93 | 881.31 | 153.76 | 7.21 | 4.34 | 73.8 | 11.07 | 0.46 | 0.07
36 | СЦМ-500-9011-2 | Выключатель одноклавишный для открытой проводки | шт | 1 | 9.34 |  |  |  | 9.34
37 | СЦМ-500-9013 | Штепсельные розетки | шт | 4 | 8.5 |  |  |  | 34
38 | СЦМ-501-0586-69 | Кабели силовые на напряжение 660 В с медными жилами с поливинилхлоридной изоляцией и оболочкой марки ВВГ 3х1.5 мм2 | 1000 м | 0.014 | 5100.26 |  |  |  | 71.4
39 | СЦМ-501-0586-70 | Кабели силовые на напряжение 660 В с медными жилами с поливинилхлоридной изоляцией и оболочкой марки ВВГ 3х2.5 мм2 | 1000 м | 0.01 | 7607.16 |  |  |  | 76.07
40 | СЦМ-546-0601-9 | Светильник люминесцентный ЛПО 4х20 | шт | 2 | 236.02 |  |  |  | 472.04
41 | СЦМ-545-9154 | Legrand Мини-плинтус 20х12,5мм -30008 | м | 14 | 21.14 |  |  |  | 295.96
42 | ТЕРр61-01-11 | Сплошное выравнивание штукатурки внутри здания (однослойная штукатурка) сухой растворной смесью (типа "Ветонит") толщиной до 10 мм для последующей окраски или оклейки обоями: оконных и дверных откосов плоских | 100 м2 поверхности | 0.06 | 10498.12 | 1920.26 | 70.69 | 46.38 | 629.89 | 115.22 | 4.24 | 2.78 | 130.63 | 7.84 | 0.46 | 0.03
43 | ТЕРр69-04-01 | Заделка отверстий в местах прохода трубопроводов в: стенах и перегородках оштукатуренных | 100 отверстий | 0.02 | 1224.65 | 955.72 | 2.03 | 0.68 | 24.49 | 19.11 | 0.04 | 0.01 | 78.66 | 1.57 | 0.05
44 | ТЕР15-04-006-04 | Покрытие поверхностей грунтовкой глубокого проникновения: за 2 раза стен | 100 м2 покрытия | 0.21 | 321.84 | 223.26 | 1.95 | 0.14 | 67.59 | 46.88 | 0.41 | 0.03 | 16.32 | 3.43 | 0.03 | 0.01
45 | ТЕРр53-21-06 | Ремонт и восстановление герметизации горизонтальных и вертикальных стыков стеновых панелей: монтажной пеной типа "Markoflex", "Soudal", "Neo Flex", "Chemlux", "Paso" и т.п. | 100 м восстановленной герметизации стыков | 0.066 | 2645.95 | 407.81 | 1008.59 | 183.7 | 174.63 | 26.92 | 66.57 | 12.12 | 29.36 | 1.94 | 11.82 | 0.78
46 | ТЕРр63-05-01 | Снятие обоев: простых и улучшенных | 100 м2 очищаемой поверхности | 0.2 | 115.23 | 115.23 |  |  | 23.05 | 23.05 |  |  | 10.4 | 2.08
47 | ТЕР15-06-001-05 | Оклейка обоями стен по листовым материалам, гипсобетонным и гипсолитовым поверхностям: тиснеными и плотными | 100 м2 оклеиваемой и обиваемой поверхности | 0.294 | 3227.77 | 423 | 1.18 | 0.14 | 948.96 | 124.36 | 0.35 | 0.04 | 32.74 | 9.63 | 0.02 | 0.01
48 | ТЕР15-04-005-05 | Окраска поливинилацетатными водоэмульсионными составами улучшенная: по сборным конструкциям, подготовленным под окраску стен | 100 м2 окрашиваемой поверхности | 0.294 | 1234.5 | 324.23 | 8.15 | 0.14 | 362.94 | 95.32 | 2.4 | 0.04 | 25.41 | 7.47 | 0.11 | 0.03
49 | ТЕРр57-02-01 | Разборка покрытий полов: из линолеума и релина | 100 м2 покрытий | 0.104 | 131.48 | 126.2 | 5.28 | 1.78 | 13.67 | 13.12 | 0.55 | 0.19 | 11.39 | 1.18 | 0.13 | 0.01
50 | ТЕРр57-03-01 | Разборка плинтус : деревянных и из пластмассовых материалов | 100 м плинтусов | 0.1 | 41.77 | 41.77 |  |  | 4.18 | 4.18 |  |  | 3.77 | 0.38
51 | ТЕР11-01-036-04 | Устройство покрытий из линолеума насухо со свариванием полотнищ в стыках | 100 м2 покрытия | 0.104 | 7654.25 | 371.58 | 68.99 | 4.65 | 796.04 | 38.64 | 7.18 | 0.48 | 31.41 | 3.27 | 0.82 | 0.09
52 | ТЕР11-01-040-01 | Устройство плинтусов поливинилхлоридных на клее КН-2 | 100 м плинтусов | 0.107 | 686.99 | 124.87 | 2.32 |  | 73.51 | 13.36 | 0.25 |  | 8.99 | 0.96 | 0.03
53 | ТЕРр62-10-02 | Улучшенная масляная окраска ранее окрашенных дверей за один раз с расчисткой старой краски: до 35 % | 100 м2 окрашиваемой поверхности | 0.0384 | 1323.4 | 715.86 | 8.71 | 1.37 | 50.82 | 27.49 | 0.33 | 0.05 | 58.2 | 2.23 | 0.16 | 0.01
54 | ТЕРр62-09-05 | Улучшенная масляная окраска ранее окрашенных окон за два раза с расчисткой старой краски: до 35 % | 100 м2 окрашиваемой поверхности | 0.054 | 1959.28 | 1263.21 | 8.71 | 1.37 | 105.8 | 68.21 | 0.47 | 0.07 | 102.7 | 5.55 | 0.16 | 0.01
55 | ТЕРр62-07-05 | Улучшенная масляная окраска ранее окрашенных откосов за два раза с расчисткой старой краски: до 35 % | 100 м2 окрашиваемой поверхности | 0.02 | 1341.26 | 629.64 | 8.71 | 1.37 | 26.83 | 12.59 | 0.17 | 0.03 | 51.19 | 1.02 | 0.16
ул. Сибирская, 15 Раздел 3.
56 | ТЕРр63-11-01 | Ремонт стен облицованных гипсокартонными листами площадью ремонтируемых мест до: 1 м2 | 100 м2 ремонтируемой поверхности | 0.09 | 3602.05 | 451.68 | 22.8 | 2.46 | 324.1845 | 40.6512 | 2.052 | 0.2214 | 36.25 | 0.73 | 0.38 | 0.01
57 | ТЕРр63-12-01 | Ремонт потолков облицованных гипсокартонными листами площадью ремонтируемых мест до: 1 м2 | 100 м2 ремонтируемой поверхности | 0.05 | 3672.69 | 522.32 | 22.8 | 2.46 | 183.63 | 26.12 | 1.14 | 0.12 | 41.92 | 2.1 | 0.38 | 0.02
58 | ТЕРр62-16-05 | Окрашивание ранее окрашенных поверхностей стен водоэмульсионной краской с расчисткой старой краски: до 35 % | 100 м2 окрашиваемой поверхности | 1.82 | 1475.89 | 344.65 | 8.71 | 1.37 | 2686.1198 | 627.263 | 15.8522 | 2.4934 | 28.02 | 48.19 | 0.16 | 0.28
59 | ТЕРр69-04-03 | Заделка отверстий в местах прохода трубопроводов в: перекрытиях оштукатуренных | 100 отверстий | 0.06 | 1042.79 | 736.9 | 3.25 | 1.09 | 62.57 | 44.21 | 0.2 | 0.07 | 60.65 | 3.64 | 0.08
60 | ТЕРр69-04-01 | Заделка отверстий в местах прохода трубопроводов в: стенах и перегородках оштукатуренных | 100 отверстий | 0.09 | 1224.65 | 955.72 | 2.03 | 0.68 | 110.22 | 86.01 | 0.18 | 0.06 | 78.66 | 7.08 | 0.05
61 | ТЕРр57-02-01 | Разборка покрытий полов: из линолеума и релина | 100 м2 покрытий | 0.252 | 131.48 | 126.2 | 5.28 | 1.78 | 33.13 | 31.8 | 1.33 | 0.45 | 11.39 | 2.87 | 0.13 | 0.03
62 | ТЕРр57-03-01 | Разборка плинтус : деревянных и из пластмассовых материалов | 100 м плинтусов | 0.25 | 41.77 | 41.77 |  |  | 10.44 | 10.44 |  |  | 3.77 | 0.94
63 | ТЕРр57-05-01 | Ремонт дощатых покрытий, сплачивание со вставкой реек | 100 м2 | 0.01 | 746.99 | 546.75 | 13.55 | 2.74 | 7.47 | 5.47 | 0.14 | 0.03 | 45 | 0.45 | 0.27
64 | ТЕРр57-11-05 | Устройство оснований под покрытие пола из древесно-стружечных плит площадью: до 20 м2 | 100 м2 основания | 0.252 | 3884.98 | 544.89 | 10.26 | 1.37 | 979.02 | 137.31 | 2.59 | 0.35 | 46.06 | 11.61 | 0.18 | 0.05
65 | ТЕРр63-09-01 | Ремонт облицовки из керамических глазурованных плиток рядовых на стенах со сменой плиток в одном месте: до 10 штук | 100 плиток | 0.06 | 541.5 | 345.02 | 5.9 | 0.68 | 32.49 | 20.7 | 0.35 | 0.04 | 28.05 | 1.68 | 0.1 | 0.01
66 | ТЕРр62-10-02 | Улучшенная масляная окраска ранее окрашенных дверей за один раз с расчисткой старой краски: до 35 % | 100 м2 окрашиваемой поверхности | 0.0384 | 1323.4 | 715.86 | 8.71 | 1.37 | 50.82 | 27.49 | 0.33 | 0.05 | 58.2 | 2.23 | 0.16 | 0.01
67 | ТЕРр62-11-02 | Улучшенная масляная окраска ранее окрашенных плинтусов за один раз с расчисткой старой краски: до 35 % | 100 м2 окрашиваемой поверхности | 0.02 | 1110.4 | 492 | 8.71 | 1.37 | 22.21 | 9.84 | 0.17 | 0.03 | 40 | 0.8 | 0.16
68 | ТЕР15-04-006-04 | Покрытие поверхностей грунтовкой глубокого проникновения: за 2 раза стен | 100 м2 покрытия | 0.11 | 321.84 | 223.26 | 1.95 | 0.14 | 35.4 | 24.56 | 0.21 | 0.02 | 16.32 | 1.8 | 0.03
69 | ТЕРр61-01-09 | Сплошное выравнивание штукатурки внутри здания (однослойная штукатурка) сухой растворной смесью (типа "Ветонит") толщиной до 10 мм для последующей окраски или оклейки обоями: стен | 100 м2 поверхности | 0.09 | 5875.37 | 1025.08 | 48.05 | 28.93 | 528.78 | 92.26 | 4.32 | 2.6 | 73.8 | 6.64 | 0.46 | 0.04
70 | ТЕРр61-01-11 | Сплошное выравнивание штукатурки внутри здания (однослойная штукатурка) сухой растворной смесью (типа "Ветонит") толщиной до 10 мм для последующей окраски или оклейки обоями: оконных и дверных откосов плоских | 100 м2 поверхности | 0.011 | 10498.12 | 1920.26 | 70.69 | 46.38 | 115.48 | 21.12 | 0.78 | 0.51 | 130.63 | 1.44 | 0.46 | 0.01
ул. Ленина, 23 Раздел 1.
1 | ТЕРм08-03-594-14 | Светильники с люминесцентными лампами в подвесных потолках, устанавливаемый на профиле, количество ламп в светильнике до: 4 | 100 шт. | 0.05 | 17634.86 | 3762.03 | 3562.04 | 1673.5 | 881.74 | 188.1 | 178.1 | 83.68 | 267 | 13.35 | 92.6 | 4.63
2 | ТЕРм08-02-402-01 | Кабели по установленным конструкциям и лоткам с установкой ответвительных коробок. Кабель двух-четырехжильный: в помещениях с нормальной средой сечением жилы до 10 мм2 | 100 м | 0.3 | 1034.66 | 204.71 | 597.28 | 97.05 | 310.4 | 61.41 | 179.18 | 29.12 | 15.3 | 4.59 | 7.17 | 2.15
3 | ТЕРм08-02-410-01 | Гофротруба, диаметр, мм, до: 25 | 100 м | 0.25 | 808.26 | 223.45 | 28.25 | 2.02 | 202.07 | 55.86 | 7.06 | 0.51 | 16.7 | 4.18 | 0.22 | 0.06
4 | СЦМ-501-0586-69 | Кабели силовые на напряжение 660 В с медными жилами с поливинилхлоридной изоляцией и оболочкой марки ВВГ 3х1.5 мм2 | 1000 м | 0.03 | 5100.26 |  |  |  | 153.01
5 | СЦМ-546-0601-9 | Светильник люминесцентный ЛПО 4х20 | шт | 5 | 236.02 |  |  |  | 1180.1
6 | СЦМ-300-9920-1 | Гофротруба диаметром 20 мм | м | 25 | 4.95 |  |  |  | 123.75
7 | ТЕРр63-11-01 | Ремонт стен облицованных гипсокартонными листами площадью ремонтируемых мест до: 1 м2 | 100 м2 ремонтируемой поверхности | 0.014 | 3602.05 | 451.68 | 22.8 | 2.46 | 50.43 | 6.32 | 0.32 | 0.03 | 36.25 | 0.51 | 0.38 | 0.01
8 | ТЕРр62-16-05 | Окрашивание ранее окрашенных поверхностей стен водоэмульсионной краской с расчисткой старой краски: до 35 % | 100 м2 окрашиваемой поверхности | 3.865 | 1475.89 | 344.65 | 8.71 | 1.37 | 5704.31 | 1332.07 | 33.66 | 5.3 | 28.02 | 108.3 | 0.16 | 0.5
9 | ТЕР15-06-001-05 | Оклейка обоями стен по листовым материалам, гипсобетонным и гипсолитовым поверхностям: тиснеными и плотными | 100 м2 оклеиваемой и обиваемой поверхности | 0.02 | 3227.77 | 423 | 1.18 | 0.14 | 64.56 | 8.46 | 0.02 |  | 32.74 | 0.65 | 0.02
10 | ТЕРр62-10-02 | Улучшенная масляная окраска ранее окрашенных дверей за один раз с расчисткой старой краски: до 35 % 1.13 При производстве работ в помещениях площадью пола менее 5м2 ОЗП=1,15; ТЗ=1,15 | 100 м2 окрашиваемой поверхности | 0.128 | 1430.78 | 823.24 | 8.71 | 1.37 | 183.1398 | 105.3747 | 1.1149 | 0.17536 | 66.93 | 7.9 | 0.16 | 0.02
11 | ТЕРр69-06-01 | Устройство и разборка деревянных неинвентарных лесов | 100 м2 вертикальной проекции | 0.8 | 3973.56 | 1693.48 | 185.8 |  | 3178.85 | 1354.78 | 148.64 |  | 128.1 | 102.48 | 2.4 | 1.92
12 | ТЕР15-04-006-04 | Покрытие поверхностей грунтовкой глубокого проникновения: за 2 раза стен | 100 м2 покрытия | 0.014 | 321.84 | 223.26 | 1.95 | 0.14 | 4.51 | 3.13 | 0.03 |  | 16.32 | 0.23 | 0.03
13 | ТЕРр57-12-01 | Устройство паркетного покрытия: из штучного паркета без жилок на гвоздях | 100 м2 покрытия | 0.003 | 11585.88 | 1931.81 | 13.55 | 2.74 | 34.76 | 5.8 | 0.04 | 0.01 | 142.78 | 0.43 | 0.27
14 | ТЕРр53-21-09 | Ремонт и восстановление герметизации стыков на стенах мастикой герметизирующей нетвердеющей или силиконовыми и акриловыми герметиками | 100 м восстановленной герметизации стыков | 0.005 | 3461.17 | 463.23 | 1514.27 | 276.04 | 17.31 | 2.32 | 7.57 | 1.38 | 33.35 | 0.17 | 17.46 | 0.09
15 | ТЕРр67-03-01 | Демонтаж кабеля | 100 м | 0.12 | 107.22 | 106.81 | 0.41 | 0.14 | 12.87 | 12.82 | 0.05 | 0.02 | 9.64 | 1.16 | 0.01
16 | ТЕР11-01-040-01 | Устройство плинтусов и уголков поливинилхлоридных на клее КН-2 | 100 м плинтусов | 0.33 | 686.99 | 124.87 | 2.32 |  | 226.7067 | 41.2071 | 0.7656 | 0 | 8.99 | 2.61 | 0.03
17 | ТЕРр57-03-01 | Разборка плинтусов : деревянных и из пластмассовых материалов | 100 м плинтусов | 0.841 | 41.77 | 41.77 |  |  | 35.13 | 35.13 |  |  | 3.77 | 3.17
18 | ТЕР15-01-049-03 | Разборка облицовки стен по готовому каркасу щитами-картинами из древесно-стружечных плит: облицованных слоистым пластиком Новый коэффициент ПЗ=0,8; ОЗП=0,8; ЭМ=0,8; ЗПМ=0,8; МАТ=0; ТЗ=0,8; ТЗМ=0,8 | 100 м2 облицовки стен | 0.277 | 3435.67 | 3333.79 | 101.88 | 3.28 | 951.68 | 923.46 | 28.22 | 0.91 | 246.4 | 68.25 | 1.336 | 9.38
19 | ТЕРр57-02-08 | Разборка покрытий полов: из ламината | 100 м2 покрытий | 0.371 | 476.96 | 449.74 | 27.22 | 9.17 | 176.95 | 166.85 | 10.1 | 3.4 | 40.59 | 15.06 | 0.67 | 9.38
20 | ТЕРр57-02-01 | Разборка покрытий полов: из линолеума и релина | 100 м2 покрытий | 0.681 | 131.48 | 126.2 | 5.28 | 1.78 | 89.54 | 85.94 | 3.6 | 1.21 | 11.39 | 7.76 | 0.13
21 | ТЕР11-01-036-04 | Устройство покрытий из линолеума насухо со свариванием полотнищ в стыках | 100 м2 покрытия | 0.18 | 7654.25 | 371.58 | 68.99 | 4.65 | 1377.77 | 66.88 | 12.42 | 0.84 | 31.41 | 5.65 | 0.82
22 | ТЕРр57-11-05 | Устройство оснований под покрытие пола из древесно-стружечных плит площадью: до 20 м2 | 100 м2 основания | 0.18 | 3884.98 | 544.89 | 10.26 | 1.37 | 699.3 | 98.08 | 1.85 | 0.25 | 46.06 | 8.29 | 0.18
23 | ТЕРр57-01-02 | Разборка оснований покрытия полов: лаг из досок и брусков | 100 м2 основания | 0.389 | 84.98 | 84.98 |  |  | 33.06 | 33.06 |  |  | 7.67 | 2.98
24 | ТЕРр57-02-09 | Разборка покрытий полов: дощатых | 100 м2 покрытий | 0.389 | 459.3 | 424.36 | 34.94 | 11.76 | 178.67 | 165.08 | 13.59 | 4.57 | 38.3 | 14.9 | 0.86
25 | ТЕРр57-02-08 | Разборка покрытий полов: паркетных | 100 м2 покрытий | 0.778 | 476.96 | 449.74 | 27.22 | 9.17 | 371.0749 | 349.8977 | 21.1772 | 7.1343 | 40.59 | 15.79 | 0.67
26 | ТЕРр57-02-05 | Разборка покрытий полов: из фанеры | 100 м2 покрытий | 0.389 | 185.25 | 179.16 | 6.09 | 2.05 | 72.06 | 69.69 | 2.37 | 0.8 | 16.17 | 6.29 | 0.15 | 9.38
27 | ТЕР15-01-047-15 | Разборка подвесных потолков типа Армстронг ("Байкал", "Волга", Taurus и др.) по каркасу из оцинкованного профиля Новый коэффициент МАТ=0 | 100 м2 поверхности облицовки | 0.371 | 1765.36 | 1370.91 | 394.45 | 10.4 | 654.95 | 508.61 | 146.34 | 3.86 | 102.46 | 38.01 | 5.34
28 | ТЕР46-04-007-01 | Разборка деревянных перекрытий оштукатуренных | 100 м2 | 0.097 | 1899.33 | 1507.55 | 391.78 | 127.91 | 184.24 | 146.24 | 38 | 12.41 | 133.53 | 12.95 | 9.35
29 | ТЕРр57-15-03 | Смена метлахских плиток в полах: до 10 шт. | 100 плиток | 0.05 | 221.52 | 202.3 | 11.8 | 1.37 | 11.08 | 10.12 | 0.59 | 0.07 | 16.65 | 0.83 | 0.2
30 | СЦМ-101-0287 | Плитки керамические для полов гладкие неглазурованные одноцветные с красителем квадратные и прямоугольные | м2 | 0.45 | 80.24 |  |  |  | 36.11
31 | ТЕР46-04-006-03 | Разборка деревянных перегородок чистых щитовых дощатых | 100 м2 | 0.12 | 592.3 | 314.39 | 277.91 | 93.57 | 71.08 | 37.73 | 33.35 | 11.23 | 29.3 | 3.52 | 6.84
Итого прямые затраты по смете в ценах 2001г. | [8 empty] | 56813.84 | 12388.75 | 1671.61 | 350.63 |  | 953.39 |  | 9.38
Итого прямые затраты по смете с учетом коэффициентов к итогам | [15 empty] | 112.17
ОЗП=7,5; ЭМ=4,19; ЗПМ=7,5; МАТ=4,25 | [8 empty] | 281621.97 | 92915.63 | 7004.95 | 2629.73 |  | 953.39
Накладные расходы
95%*0,94 ФОТ (от 95 545,34) | [8 empty] | 85321.99
Сметная прибыль
50% ФОТ (от 95 545,34) | [8 empty] | 47772.67
Итоги по смете: | [8 empty] | 414716.63
В том числе:
Материалы | [8 empty] | 44746.67
Машины и механизмы | [8 empty] | 3574.45
ФОТ | [8 empty] | 45309.97
Вывоз мусора: талоны | [8 empty] | 8800
НДС 18% | [8 empty] | 76232.99
ВСЕГО по смете | [8 empty] | 499749.62 |  |  |  |  | 953.39 |  | 112.17
Составил
Проверил