## Локальная смета
Приложение № 1
к Извещению о проведении запроса котировок
от "13" мая 2010 г. № 15-10
Поликлиника №2 по ул. Крупская, 57а
(наименование стройки)
ЛОКАЛЬНЫЙ СМЕТНЫЙ РАСЧЕТ №
(локальная смета)
|  | на | ремонт кабинета №14 (дерматовенеролога)
(наименование работ и затрат, наименование объекта)
Основание:
Сметная стоимость76663,74 руб.
Составлен(а) в текущих (прогнозных) ценах по состоянию на 2 кв 2010 г.
№ пп | Обоснование | Наименование | Ед. изм. | Кол. | Стоимость единицы, руб. |  |  |  | Общая стоимость, руб.
[5 empty] | Всего | В том числе |  |  | Всего | В том числе
[6 empty] | Осн.З/п | Эк.Маш. | З/пМех |  | Осн.З/п | Эк.Маш. | З/пМех
1 | 2 | 3 | 4 | 5 | 6 | 7 | 8 | 9 | 10 | 11 | 12 | 13
Раздел 1. Стены, потолки, радиаторы
1.2 | ТЕРр62-07-06 | Улучшенная масляная окраска ранее окрашенных стен за два раза с расчисткой старой краски более 35 % | 100 м2 окрашиваемой поверхности | 0.75 | 1779.38 | 930.99 | 8.71 | 1.37 | 1334.54 | 698.24 | 6.53 | 1.03
1.3 | ТЕРр62-17-05 | Окрашивание ранее окрашенных водоэмульсионной краской с расчисткой старой краски до 35 % | 100 м2 окрашиваемой поверхности | 0.32 | 1598.48 | 455.88 | 8.71 | 1.37 | 511.51 | 145.88 | 2.79 | 0.44
1.4 | ТЕРр62-33-02 | Окраска масляными составами ранее окрашенных поверхностей радиаторов и ребристых труб отопления за 2 раза | 100 м2 окрашиваемой поверхности | 0.04 | 1245.3 | 821.61 | 0.77 |  | 49.81 | 32.86 | 0.03
Раздел 2. Полы
3.1 | ТЕРр57-03-02 | Разборка плинтус цементных и из керамической плитки | 100 м плинтусов | 0.23 | 158.22 | 158.22 |  |  | 36.39 | 36.39
3.2 | ТЕРр57-02-01 | Разборка покрытий полов из линолеума | 100 м2 покрытий | 0.32 | 131.48 | 126.2 | 5.28 | 1.78 | 42.07 | 40.38 | 1.69 | 0.57
4 | ТЕРр57-02-03 | Разборка покрытий полов из керамических плиток | 100 м2 покрытий | 0.32 | 907.43 | 848.92 | 58.51 | 19.7 | 290.38 | 271.66 | 18.72 | 6.3
6 | ТЕР15-04-006-03 | Покрытие поверхностей грунтовкой глубокого проникновения: за 1 раз стен | 100 м2 покрытий | 0.32 | 153.52 | 89.6 | 1.18 | 0.14 | 49.13 | 28.67 | 0.38 | 0.04
7 | ТЕРр57-10-01 | Заделка выбоин в полах цементных площадью до 0,25 м2 | 100 мест | 0.15 | 684.84 | 494.87 | 31.8 | 4.38 | 102.73 | 74.23 | 4.77 | 0.66
8 | ТЕР11-01-027-06 | Устройство покрытий на цементном растворе из плиток Устройство покрытий на цементном растворе из керамического гранита | 100 м2 покрытия | 0.32 | 20521.73 | 1055.14 | 152.37 | 38.99 | 6566.95 | 337.64 | 48.76 | 12.48
9 | ТЕР11-01-039-04 | Устройство плинтусов из плиток керамических | 100 м плинтусов | 0.23 | 2466.58 | 319.31 | 4.64 |  | 567.31 | 73.44 | 1.07
Итого прямые затраты по смете в ценах 2001г. | [8 empty] | 9550.82 | 1739.39 | 84.74 | 21.52
Итого прямые затраты по смете с учетом коэффициентов к итогам | [8 empty] | 43808.09 | 12662.75 | 393.11 | 156.67
Накладные расходы | [8 empty] | 13149.58
Сметная прибыль | [8 empty] | 8011.6
Итоги по смете:
Малярные работы:
Итого Поз. 1.2-1.4 | [8 empty] | 1895.86 | 876.98 | 9.35 | 1.47
Всего с учетом "2 квартал 2010г. ОЗП=7,28; ЭМ-ЗПМ=3,74; ЗПМ=7,28; МАТ=3,98" | [8 empty] | 10442.51 | 6384.41 | 40.17 | 10.7
Накладные расходы 112%*0,94 ФОТ (от 6 395,11) | [8 empty] | 6732.77
Сметная прибыль 65% ФОТ (от 6 395,11) | [8 empty] | 4156.82
Итого c накладными и см. прибылью | [8 empty] | 21332.1
Полы:
Итого Поз. 3.1-3.2, 4, 7 | [8 empty] | 471.57 | 422.66 | 25.18 | 7.53
Всего с учетом "2 квартал 2010г. ОЗП=7,28; ЭМ-ЗПМ=3,74; ЗПМ=7,28; МАТ=3,98" | [8 empty] | 3292.24 | 3076.96 | 120.83 | 54.82
Накладные расходы 112%*0,94 ФОТ (от 3 131,78) | [8 empty] | 3297.14
Сметная прибыль 65% ФОТ (от 3 131,78) | [8 empty] | 2035.66
Итого c накладными и см. прибылью | [8 empty] | 8625.04
Полы:
Итого Поз. 6, 8-9 | [8 empty] | 7183.39 | 439.75 | 50.21 | 12.52
Всего с учетом "2 квартал 2010г. ОЗП=7,28; ЭМ-ЗПМ=3,74; ЗПМ=7,28; МАТ=3,98" | [8 empty] | 30073.34 | 3201.38 | 232.11 | 91.15
Накладные расходы 112%*0,9*0,94 ФОТ (от 3 292,53) | [8 empty] | 3119.67
Сметная прибыль 65%*0,85 ФОТ (от 3 292,53) | [8 empty] | 1819.12
Итого c накладными и см. прибылью | [8 empty] | 35012.13
Итого | [8 empty] | 64969.27
В том числе:
Материалы | [8 empty] | 30752.23
Машины и механизмы | [8 empty] | 393.11
ФОТ | [8 empty] | 12819.42
Накладные расходы | [8 empty] | 13149.58
Сметная прибыль | [8 empty] | 8011.6
НДС 18% | [8 empty] | 11694.47
ВСЕГО по смете | [8 empty] | 76663.74