## Локальная смета
СОГЛАСОВАНО: | [8 empty] | Приложение №1 |  |  | УТВЕРЖДАЮ:
________________________ | [11 empty] | _______________________________
"____" _____________ 200_ г. | [11 empty] | "____" _______________200_ г.
г.Пермь МОУ "СОШ 124" по ул.Гусарова,4
(наименование стройки)
ЛОКАЛЬНЫЙ СМЕТНЫЙ РАСЧЕТ №
(локальная смета)
| на | текущий ремонт пищеблока в здании МОУ "СОШ №124" по ул.Гусарова, 4 г.Перми
Основание:
|  | Сметная стоимость строительных работ ___________________________________________________________ |  |  | ___________________________499944,87 |  | руб.
|  | Средства на оплату труда ___________________________________________________________ |  |  | ___________________________102504,26 |  | руб.
|  | Сметная трудоемкость ___________________________________________________________ |  |  | ___________________________________________________________991,23 |  | чел.час
Составлен(а) в текущих (прогнозных) ценах по состоянию на _______200_ г.
№ пп | Обоснование | Наименование работ и затрат | Ед. изм. | Кол. | Стоимость единицы, руб. |  |  | Обоснова-ние, индекс | Общая стоимость, руб. |  |  |  | Затр.тр.раб-х не занятых обслуж.машин
[5 empty] | Всего | Экспл. маш. | Мат-ы |  | Всего | в т.ч. оплата труда | Экспл. маш. | Мат-ы | Обслуж-х машины
[5 empty] | оплата труда | в т.ч. оплата труда |  |  |  |  | в т.ч. оплата труда |  | на ед-цу | всего
1 | 2 | 3 | 4 | 5 | 6 | 7 | 8 | 9 | 10 | 11 | 12 | 13 | 14 | 15
Раздел 1. КИРП. КЛАДКА. ВНУТРЕННЯЯ ОТДЕЛКА (пищеблок)
Разборка
1 | ТЕРр56-11-01 | Снятие наличников (раскладок, нащельников), №15 пл.-овощной цех | 100 м наличников | 0.35 | 47.53 |  |  |  | 16.64 | 16.64 |  |  | 4.21 | 1.47
|  | НР, (124,94 руб.): 95%*0,94 от ФОТ СП, (69,96 руб.): 50% от ФОТ |  |  | 47.53
2 | ТЕРр53-01-01 | Разборка обшивки : неоштукатуренной (помещение №15 по пл.-овощной цех) | 100 м2 стен | 0.175 | 182.1 | 50.12 |  |  | 31.87 | 23.1 | 8.77 |  | 12.3 | 2.15
|  | НР, (182,74 руб.): 95%*0,94 от ФОТ СП, (102,32 руб.): 50% от ФОТ |  |  | 131.98 | 7.07 |  |  |  |  | 1.24 |  | 0.45 | 0.08
3 | ТЕРр57-03-02 | Разборка плинтус цементных и из керамической плитки (в местах сопр с перегор) | 100 м плинтусов | 0.014 | 158.22 |  |  |  | 2.22 | 2.22 |  |  | 14.28 | 0.2
|  | НР, (16,66 руб.): 95%*0,94 от ФОТ СП, (9,33 руб.): 50% от ФОТ |  |  | 158.22
ПРОБИВКА ПРОЁМОВ и простенка, ПЕРЕГОРОДКИ кирпичные
4 | ТЕР46-02-009-02 | Отбивка штукатурки с поверхностей стен и потолков кирпичных | 100 м2 | 0,159 (3,1+12,8)/100 | 252.85 |  |  |  | 40.2 | 40.2 |  |  | 22.82 | 3.63
|  | НР, (301,83 руб.): 95%*0,94 от ФОТ СП, (169 руб.): 50% от ФОТ |  |  | 252.85
5 | ТЕРр57-03-02 | Разборка плинтус цементных и из керамической плитки | 100 м плинтусов | 0,082 (1,4+6,8)/100 | 158.22 |  |  |  | 12.97 | 12.97 |  |  | 14.28 | 1.17
|  | НР, (97,37 руб.): 95%*0,94 от ФОТ СП, (54,52 руб.): 50% от ФОТ |  |  | 158.22
6 | ТЕРр63-07-05 | Разборка облицовки стен из плит и плиток керамических глазурованных плиток | 100 м2 поверхности облицовки | 0,195 (2,2+(14,2+3,1))/100 | 1059.99 | 228.57 |  |  | 206.7 | 162.13 | 44.57 |  | 74.3 | 14.49
|  | НР, (1257,14 руб.): 95%*0,94 от ФОТ СП, (703,89 руб.): 50% от ФОТ |  |  | 831.42 | 27.22 |  |  |  |  | 5.31 |  | 1.99 | 0.39
7 | ТЕР46-03-007-03 | Пробивка проемов в конструкциях из кирпича | 1 м3 | 3.32 | 557.79 | 400.84 |  |  | 1851.86 | 521.07 | 1330.79 |  | 12.3 | 40.84
|  | НР, (4778,41 руб.): 95%*0,94 от ФОТ СП, (2675,48 руб.): 50% от ФОТ |  |  | 156.95 | 34.75 |  |  |  |  | 115.37 |  | 2.54 | 8.43
8 | ТЕРр53-22-01 | Временная разгрузка каменных конструкций деревянными стойками из бревен | 100 м стоек | 0.171 | 1163.34 | 10.84 | 261.63 |  | 198.93 | 152.34 | 1.85 | 44.74 | 77.4 | 13.24
|  | НР, (1143,77 руб.): 95%*0,94 от ФОТ СП, (640,41 руб.): 50% от ФОТ |  |  | 890.87 | [7 empty] | 0.14 | 0.02
9 | ТЕРр53-25-01 | Устройство металлических перемычек в стенах существующих зданий | 1 т металлоконструкций перемычек | 0.218 | 11178.09 | 84.26 | 9053.51 |  | 2436.82 | 444.79 | 18.37 | 1973.66 | 165.88 | 36.16
|  | НР, (3350,02 руб.): 95%*0,94 от ФОТ СП, (1875,71 руб.): 50% от ФОТ |  |  | 2040.32 | 6.43 |  |  |  |  | 1.4 |  | 0.67 | 0.15
10 | ТЕРр69-02-01 | Сверление отверстий в кирпичных стенах электроперфоратором толщина стен 0,5 кирпича с диаметром отверстия до 20 мм | 100 отверстий | 0,52 (48+4)/100 | 83.74 | 17.04 |  |  | 43.54 | 34.68 | 8.86 |  | 5.49 | 2.85
|  | НР, (260,38 руб.): 95%*0,94 от ФОТ СП, (145,79 руб.): 50% от ФОТ |  |  | 66.7
11 | ТЕРр69-02-02 | Сверление отверстий в кирпичных стенах электроперфоратором добавлять на каждые 0,5 кирпича толщины стен | 100 отверстий | 0.48 | 80.54 | 16.39 |  |  | 38.66 | 30.79 | 7.87 |  | 5.28 | 2.53
|  | НР, (231,18 руб.): 95%*0,94 от ФОТ СП, (129,44 руб.): 50% от ФОТ |  |  | 64.15
12 | ТЕРр69-02-02 | Сверление отверстий в кирпичных стенах электроперфоратором добавлять на каждые 0,5 кирпича толщины стен (к=480/120=4) | 100 отверстий | 0.04 | 322.16 | 65.56 |  |  | 12.89 | 10.27 | 2.62 |  | 21.12 | 0.84
|  | КОЭФ. К ПОЗИЦИИ: Новый коэффициент ОЗП=4; ЭМ-ЗПМ=4; ЗПМ=4; МАТ=4; ТЗ=4; ТЗМ=4 НР, (77,1 руб.): 95%*0,94 от ФОТ СП, (43,17 руб.): 50% от ФОТ |  |  | 256.6
13 | ТЕР46-03-010-02 | Пробивка в бетонных стенах и полах толщиной 100 мм отверстий площадью до 100 см2 (в полах) | 100 отверстий | 0.04 | 1898.08 | 1418.71 |  |  | 75.92 | 19.17 | 56.75 |  | 35.43 | 1.42
|  | НР, (180,87 руб.): 95%*0,94 от ФОТ СП, (101,27 руб.): 50% от ФОТ |  |  | 479.37 | 122.98 |  |  |  |  | 4.92 |  | 8.99 | 0.36
14 | ТЕР06-01-015-01 | Установка анкерных болтов в готовые гнезда с заделкой длиной до 1 м | 1 т | 0,015894 (48*0,48+4*0,680)*0,000617 | 15220.11 | 56.49 | 11191.34 |  | 241.91 | 63.14 | 0.9 | 177.87 | 315.01 | 5.01
|  | НР, (474,51 руб.): 95%*0,94 от ФОТ СП, (265,69 руб.): 50% от ФОТ |  |  | 3972.28 | 3.93 |  |  |  |  | 0.06 |  | 0.62 | 0.01
15 | ТЕР11-01-011-01 | Устройство стяжек цементных толщиной 20 мм (основание под кладку) | 100 м2 стяжки | 0.034 | 1364.22 | 56.56 | 861.59 |  | 46.38 | 15.17 | 1.92 | 29.29 | 39.51 | 1.34
|  | НР, (118,33 руб.): 95%*0,94 от ФОТ СП, (66,26 руб.): 50% от ФОТ |  |  | 446.07 | 17.37 |  |  |  |  | 0.59 |  | 1.27 | 0.04
16 | СЦМ-402-0005 | Раствор готовый кладочный цементный, марка 150 | м3 | -0,06936 -0,034*2,04 | 412.91 |  | 412.91 |  | -28.64 |  |  | -28.64
17 | СЦМ-405-0011 | Смеси сухие известково-карбонатные штукатурные (растворные цементно-известковые М75) | т | 0,117912 0,06936*1,7 | 1427.41 |  | 1427.41 |  | 168.31 |  |  | 168.31
18 | ТЕР08-02-002-05 | Кладка перегородок из керамического одинарного полнотелого кирпича неармированных толщиной в 1/2 кирпича при высоте этажа до 4м | 100 м2 перегородок (за вычетом проемов) | 0.313 | 8458.77 | 369.1 | 6340.19 |  | 2647.6 | 547.59 | 115.53 | 1984.48 | 143.99 | 45.07
|  | НР, (4263,13 руб.): 95%*0,94 от ФОТ СП, (2386,97 руб.): 50% от ФОТ |  |  | 1749.48 | 64.61 |  |  |  |  | 20.22 |  | 4.11 | 1.29
21 | СЦМ-402-0013 | Раствор готовый кладочный цементно-известковый, марка 50 | м3 | -0,7199 -0,313*2,3 | 449.87 |  | 449.87 |  | -323.86 |  |  | -323.86
22 | СЦМ-405-0011 | Смеси сухие известково-карб. штукатурные (растворные цементно-известковые М75) | т | 1,22383 0,7199*1,7 | 1427.41 |  | 1427.41 |  | 1746.91 |  |  | 1746.91
23 | ТЕРр53-20-04 | Кладка отдельных участков стен из кирпича внутренних | 100 м3 кладки | 0.0035 | 63984.91 | 3502.38 | 52482.73 |  | 223.95 | 28 | 12.26 | 183.69 | 670 | 2.35
|  | НР, (226,38 руб.): 95%*0,94 от ФОТ СП, (126,75 руб.): 50% от ФОТ |  |  | 7999.8 | 613.08 |  |  |  |  | 2.15 |  | 39 | 0.14
26 | СЦМ-402-0013 | Раствор готовый кладочный цементно-известковый, марка 50 | м3 | -0,0826 -0,0035*23,6 | 449.87 |  | 449.87 |  | -37.16 |  |  | -37.16
27 | СЦМ-405-0011 | Смеси сухие известково-карб. штукатурные (растворные цементно-известковые М75) | т | 0,14042 0,0826*1,7 | 1427.41 |  | 1427.41 |  | 200.44 |  |  | 200.44
28 | ТЕР08-02-007-01 | Армирование кладки стен и других конструкций (простенков) | 1 т металлических изделий | 0,00217 0,35*0,0062 | 10062.2 | 44.65 | 9298.04 |  | 21.84 | 1.56 | 0.1 | 20.18 | 63.73 | 0.14
|  | НР, (11,79 руб.): 95%*0,94 от ФОТ СП, (6,6 руб.): 50% от ФОТ |  |  | 719.51 | 3.62 |  |  |  |  | 0.01 |  | 0.54
ВНУТРЕННЯЯ ОТДЕЛКА
Стены, откосы
29 | ТЕР15-02-016-03 | Оштукатуривание поверхностей цементно-известковым или цементным раствором по камню и бетону улучшенное стен | 100 м2 оштукатуриваемой поверхности | 0.65 | 2352.41 | 198.26 | 1005.61 |  | 1529.07 | 746.55 | 128.87 | 653.65 | 85.84 | 55.8
|  | НР, (6079,32 руб.): 95%*0,94 от ФОТ СП, (3403,88 руб.): 50% от ФОТ |  |  | 1148.54 | 97.17 |  |  |  |  | 63.16 |  | 6.29 | 4.09
30 | СЦМ-402-0083 | Раствор готовый отделочный тяжелый цементно-известковый 1:1:6 | м3 | -1,17 -0,65*1,8 | 460.35 |  | 460.35 |  | -538.61 |  |  | -538.61
31 | СЦМ-405-0011 | Смеси сухие известково-карбонатные штукатурные (растворные цементно-известковые М75) | т | 1,989 1,17*1,7 | 1427.41 |  | 1427.41 |  | 2839.12 |  |  | 2839.12
32 | ТЕР15-02-036-01 | Штукатурка по сетке без устройства каркаса: улучшенная стен | 100 м2 оштукатуриваемой поверхности | 0,039 (2,1+1,8)/100 | 5905.17 | 66.41 | 4140.31 |  | 230.3 | 66.24 | 2.59 | 161.47 | 129.95 | 5.07
|  | НР, (503,11 руб.): 95%*0,94 от ФОТ СП, (281,7 руб.): 50% от ФОТ |  |  | 1698.45 | 19.7 |  |  |  |  | 0.77 |  | 1.44 | 0.06
33 | СЦМ-402-0086 | Раствор готовый отделочный тяжелый, известковый 1:2,5 | м3 | -0,1209 -0,039*3,1 | 397.94 |  | 397.94 |  | -48.11 |  |  | -48.11
34 | СЦМ-405-0011 | Смеси сухие известково-карбонатные штукатурные (растворные цементно-известковые М75) | т | 0,20553 0,1209*1,7 | 1427.41 |  | 1427.41 |  | 293.38 |  |  | 293.38
35 | ТЕРр61-02-07 | Ремонт штукатурки внутренних стен по камню и бетону цементно-известковым раствором, площадью отдельных мест до 1 м2 толщиной слоя до 20 мм | 100 м2 отремонтированной поверхности | 0.16 | 3898.35 | 27.22 | 991.64 |  | 623.74 | 460.72 | 4.36 | 158.66 | 228.35 | 36.54
|  | НР, (3470,14 руб.): 95%*0,94 от ФОТ СП, (1942,97 руб.): 50% от ФОТ |  |  | 2879.49 | 9.17 |  |  |  |  | 1.47 |  | 0.67 | 0.11
36 | СЦМ-402-0014 | Раствор готовый кладочный цементно-известковый, марка 75 | м3 | -0,352 -0,16*2,2 | 449.87 |  | 449.87 |  | -158.35 |  |  | -158.35
37 | СЦМ-405-0011 | Смеси сухие известково-карбонатные штукатурные (растворные цементно-известковые М75) | т | 0,5984 0,352*1,7 | 1427.41 |  | 1427.41 |  | 854.16 |  |  | 854.16
38 | ТЕРр61-07-01 | Ремонт штукатурки откосов внутри здания по камню и бетону цементно-известковым раствором прямолинейных | 100 м2 отремонтированной поверхности | 0,093 (3,6+5,7)/100 | 6916.33 | 47.13 | 1981.35 |  | 643.22 | 454.57 | 4.38 | 184.27 | 383.06 | 35.62
|  | НР, (3424,03 руб.): 95%*0,94 от ФОТ СП, (1917,15 руб.): 50% от ФОТ |  |  | 4887.85 | 15.87 |  |  |  |  | 1.48 |  | 1.16 | 0.11
39 | СЦМ-402-0014 | Раствор готовый кладочный цементно-известковый, марка 75 | м3 | -0,4092 -0,093*4,4 | 449.87 |  | 449.87 |  | -184.09 |  |  | -184.09
40 | СЦМ-405-0011 | Смеси сухие известково-карбонатные штукатурные (растворные цементно-известковые М75) | т | 0,69564 0,4092*1,7 | 1427.41 |  | 1427.41 |  | 992.96 |  |  | 992.96
41 | ТЕРр62-41-01 | Очистка вручную поверхности от красок | 100 м2 расчищенной поверхности | 0.07 | 230.46 |  |  |  | 16.13 | 16.13 |  |  | 20.8 | 1.46
|  | НР, (121,11 руб.): 95%*0,94 от ФОТ СП, (67,81 руб.): 50% от ФОТ |  |  | 230.46
42 | ТЕРр61-01-04 | Сплошное выравнивание штукатурки стен полимерцементным раствором при толщине намета до: 10 мм | 100 м2 поверхности | 0.127 | 1836.32 | 23.57 | 1210.97 |  | 233.21 | 76.43 | 2.99 | 153.79 | 50.4 | 6.4
|  | НР, (581,42 руб.): 95%*0,94 от ФОТ СП, (325,55 руб.): 50% от ФОТ |  |  | 601.78 | 7.93 |  |  |  |  | 1.01 |  | 0.58 | 0.07
43 | ТЕР15-04-006-03 | Покрытие поверхностей грунтовкой глубокого проникновения за 1 раз стен | 100 м2 покрытия | 1.04 | 153.52 | 1.18 | 62.74 |  | 159.66 | 93.18 | 1.23 | 65.25 | 6.55 | 6.81
|  | НР, (700,74 руб.): 95%*0,94 от ФОТ СП, (392,35 руб.): 50% от ФОТ |  |  | 89.6 | 0.14 |  |  |  |  | 0.15 |  | 0.02 | 0.02
44 | ТЕР15-01-019-05 | Гладкая облицовка стен, столбов, пилястр и откосов (без карнизных, плинтусных и угловых плиток) без установки плиток туалетного гарнитура на клее из сухих смесей по кирпичу и бетону | 100 м2 поверхности облицовки | 1,04 ((65+22,5+2,3+1,2)+(3,0+4,3)+5,7)/100 | 11807.8 | 45.24 | 9675.67 |  | 12280.11 | 2170.37 | 47.05 | 10062.69 | 159.67 | 166.06
|  | НР, (16492,16 руб.): 95%*0,94 от ФОТ СП, (9234,13 руб.): 50% от ФОТ |  |  | 2086.89 | 25.22 |  |  |  |  | 26.23 |  | 1.65 | 1.72
45 | ТЕРр62-16-04 | Окрашивание ранее окрашенных водоэмульсионной краской с расчисткой старой краски: до 10 % | 100 м2 окрашиваемой поверхности | 1.02 | 1249.53 | 8.71 | 993.71 |  | 1274.52 | 252.05 | 8.88 | 1013.59 | 20.09 | 20.49
|  | НР, (1902,92 руб.): 95%*0,94 от ФОТ СП, (1065,47 руб.): 50% от ФОТ |  |  | 247.11 | 1.37 |  |  |  |  | 1.4 |  | 0.16 | 0.16
46 | ТЕРр61-01-09 | Сплошное выравнивание штукатурки внутри здания (однослойная штукатурка) сухой растворной смесью (типа "Ветонит") толщиной до 10 мм для последующей окраски или оклейки обоями: стен | 100 м2 поверхности | 0.09 | 5875.37 | 48.05 | 4802.24 |  | 528.78 | 92.26 | 4.32 | 432.2 | 73.8 | 6.64
|  | НР, (712,21 руб.): 95%*0,94 от ФОТ СП, (398,78 руб.): 50% от ФОТ |  |  | 1025.08 | 28.93 |  |  |  |  | 2.6 |  | 0.46 | 0.04
47 | ТЕР15-04-005-03 | Окраска поливинилацетатными водоэмульсионными составами улучшенная: по штукатурке стен | 100 м2 окрашиваемой поверхности | 0.09 | 1707.53 | 12.43 | 1147.7 |  | 153.68 | 49.27 | 1.12 | 103.29 | 42.9 | 3.86
|  | НР, (370,07 руб.): 95%*0,94 от ФОТ СП, (207,21 руб.): 50% от ФОТ |  |  | 547.4 | 0.27 |  |  |  |  | 0.02 |  | 0.17 | 0.02
48 | ТЕРр62-16-04 | Окрашивание ранее окрашенных водоэмульсионной краской с расчисткой старой краски: до 10 % | 100 м2 окрашиваемой поверхности | 0.98 | 1249.53 | 8.71 | 993.71 |  | 1224.54 | 242.17 | 8.54 | 973.83 | 20.09 | 19.69
|  | НР, (1828,28 руб.): 95%*0,94 от ФОТ СП, (1023,68 руб.): 50% от ФОТ |  |  | 247.11 | 1.37 |  |  |  |  | 1.34 |  | 0.16 | 0.16
49 | ТЕР15-07-016-01 | Облицовка гипсовыми и гипсоволокнистыми листами стен при отделке под окраску и оклейку обоями с креплением на пристенный мет. каркас (дв. проём, окно в лаборант., участок над дверью заподлицо) | 100 м2 отделываемой поверхности | 0.03 | 4456.03 | 62.95 | 2669.07 |  | 133.68 | 51.72 | 1.89 | 80.07 | 128.85 | 3.87
|  | НР, (388,99 руб.): 95%*0,94 от ФОТ СП, (217,8 руб.): 50% от ФОТ |  |  | 1724.01 | 2.87 |  |  |  |  | 0.09 |  | 0.62 | 0.02
51 | СЦМ-101-3275-11 | Листы гипсокартонные влагостойкие (ГКЛВ), КНАУФ, толщиной 12,5 мм | м2 | 3,15 0,03*105 | 38.32 |  | 38.32 |  | 120.71 |  |  | 120.71
52 | ТЕР15-04-005-05 | Окраска поливинилацетатными водоэмульсионными составами улучшенная: по сборным конструкциям, подготовленным под окраску стен | 100 м2 окрашиваемой поверхности | 0.03 | 1234.5 | 8.15 | 902.12 |  | 37.04 | 9.73 | 0.24 | 27.07 | 25.41 | 0.76
|  | НР, (73,06 руб.): 95%*0,94 от ФОТ СП, (40,91 руб.): 50% от ФОТ |  |  | 324.23 | 0.14 | [6 empty] | 0.11
ПОЛЫ
53 | ТЕРр57-02-03 | Разборка покрытий полов из керамических плиток | 100 м2 покрытий | 0.12 | 907.43 | 58.51 |  |  | 108.89 | 101.87 | 7.02 |  | 69.87 | 8.38
|  | НР, (782,56 руб.): 95%*0,94 от ФОТ СП, (438,17 руб.): 50% от ФОТ |  |  | 848.92 | 19.7 |  |  |  |  | 2.36 |  | 1.44 | 0.17
55 | ТЕР46-03-012-03 | Пробивка в бетонных конструкциях полов и стен борозд площадью сечения до 100 см2 | 100 м борозд | 0.145 | 4551.67 | 3413.43 |  |  | 659.99 | 165.04 | 494.95 |  | 85.07 | 12.34
|  | НР, (1561,3 руб.): 95%*0,94 от ФОТ СП, (874,19 руб.): 50% от ФОТ |  |  | 1138.24 | 295.9 |  |  |  |  | 42.91 |  | 21.63 | 3.14
56 | ТЕР46-03-012-07 | На каждые 20 см2 площади сечения сверх 100 см2 добавлять к норме 46-03-012-3 (к=(50*34-100)/20=80) | 100 м борозд | 0.145 | 87384.8 | 65901.6 |  |  | 12670.8 | 3115.06 | 9555.74 |  | 1605.6 | 232.81
|  | КОЭФ. К ПОЗИЦИИ: Новый коэффициент ОЗП=80; ЭМ-ЗПМ=80; ЗПМ=80; МАТ=80; ТЗ=80; ТЗМ=80 НР, (29607,32 руб.): 95%*0,94 от ФОТ СП, (16577,45 руб.): 50% от ФОТ |  |  | 21483.2 | 5712.8 |  |  |  |  | 828.36 |  | 417.6 | 60.55
57 | ТЕРр57-10-01 | Заделка выбоин в полах цементных площадью до: 0,25 м2 | 100 мест | 0.04 | 684.84 | 31.8 | 158.17 |  | 27.39 | 19.79 | 1.27 | 6.33 | 40.73 | 1.63
|  | НР, (149,93 руб.): 95%*0,94 от ФОТ СП, (83,95 руб.): 50% от ФОТ |  |  | 494.87 | 4.38 |  |  |  |  | 0.18 |  | 0.32 | 0.01
59 | ТЕР06-01-041-07 | Устройство перекрытий по стальным балкам и монолитные участки при сборном железобетонном перекрытии площадью до 5 м2 приведенной толщиной до 100 мм | 100 м3 в деле | 0,0061 6,1*0,1/100 | 91125.39 | 6328.07 | 64187.44 |  | 555.86 | 125.72 | 38.6 | 391.54 | 1675.6 | 10.22
|  | НР, (976,72 руб.): 95%*0,94 от ФОТ СП, (546,88 руб.): 50% от ФОТ |  |  | 20609.88 | 716.75 |  |  |  |  | 4.37 |  | 47.25 | 0.29
60 | СЦМ-204-0100 | Горячекатаная арматурная сталь класса А-I, А-II, А-III | т | 0.102 | 7336.56 |  | 7336.56 |  | 748.33 |  |  | 748.33
61 | ТЕР11-01-011-01 | Устройство стяжек цементных толщиной 20 мм | 100 м2 стяжки | 0.141 | 1364.22 | 56.56 | 861.59 |  | 192.36 | 62.9 | 7.98 | 121.48 | 39.51 | 5.57
|  | НР, (490,65 руб.): 95%*0,94 от ФОТ СП, (274,72 руб.): 50% от ФОТ |  |  | 446.07 | 17.37 |  |  |  |  | 2.45 |  | 1.27 | 0.18
62 | ТЕР11-01-011-02 | Устройство стяжек цементных на каждые 5 мм изменения толщины стяжки добавлять или исключать к норме 11-01-011-01 | 100 м2 стяжки | 0.141 | 904.12 | 39.2 | 842.32 |  | 127.48 | 3.19 | 5.53 | 118.76 | 0.5 | 0.07
|  | КОЭФ. К ПОЗИЦИИ: Новый коэффициент ОЗП=4; ЭМ-ЗПМ=4; ЗПМ=4; МАТ=4; ТЗМ=4 НР, (36,11 руб.): 95%*0,94 от ФОТ СП, (20,22 руб.): 50% от ФОТ |  |  | 22.6 | 11.48 |  |  |  |  | 1.62 |  | 0.84 | 0.12
63 | СЦМ-402-0005 | Раствор готовый кладочный цементный, марка 150 | м3 | -0,57528 -0,141*(2,04+4*0,51) | 412.91 |  | 412.91 |  | -237.54 |  |  | -237.54
64 | СЦМ-405-0011 | Смеси сухие известково-карбонатные штукатурные (растворные цементно-известковые М75) | т | 0,977976 0,57528*1,7 | 1427.41 |  | 1427.41 |  | 1395.97 |  |  | 1395.97
65 | ТЕР11-01-027-03 | Устройство покрытий на цементном растворе из плиток керамических для полов одноцветных с красителем | 100 м2 покрытия | 0.138 | 10481.54 | 150.07 | 8839.01 |  | 1446.45 | 205.96 | 20.71 | 1219.78 | 119.78 | 16.53
|  | НР, (1584,05 руб.): 95%*0,94 от ФОТ СП, (886,93 руб.): 50% от ФОТ |  |  | 1492.46 | 36.39 |  |  |  |  | 5.02 |  | 2.94 | 0.41
66 | СЦМ-402-0005 | Раствор готовый кладочный цементный, марка 150 | м3 | -0,1794 -0,138*1,3 | 412.91 |  | 412.91 |  | -74.08 |  |  | -74.08
67 | СЦМ-405-0011 | Смеси сухие известково-карбонатные штукатурные (растворные цементно-известковые М75) | т | 0,30498 0,1794*1,7 | 1427.41 |  | 1427.41 |  | 435.33 |  |  | 435.33
68 | ТЕРр62-11-05 | Улучшенная масляная окраска ранее окрашенных полов за два раза с расчисткой старой краски: до 35 % (№15по пл.- овощной цех) | 100 м2 окрашиваемой поверхности | 0.136 | 1223.63 | 8.71 | 654.04 |  | 166.41 | 76.28 | 1.18 | 88.95 | 45.6 | 6.2
|  | НР, (574,14 руб.): 95%*0,94 от ФОТ СП, (321,47 руб.): 50% от ФОТ |  |  | 560.88 | 1.37 |  |  |  |  | 0.19 |  | 0.16 | 0.02
Отверстия
Разные
70 | ТЕРр62-33-02 | Окраска масляными составами ранее окрашенных поверхностей радиаторов и ребристых труб отопления: за 2 раза | 100 м2 окрашиваемой поверхности | 0,0175 7*0,25/100 | 1245.3 | 0.77 | 422.92 |  | 21.79 | 14.38 | 0.01 | 7.4 | 65.94 | 1.15
|  | НР, (107,96 руб.): 95%*0,94 от ФОТ СП, (60,45 руб.): 50% от ФОТ |  |  | 821.61 | [7 empty] | 0.01
71 | ТЕРр62-32-02 | Окраска масляными составами ранее окрашенных поверхностей стальных и чугунных труб: стальных за 2 раза | 100 м2 окрашиваемой поверхности | 0,01056 (1,1*0,36+2,5*0,16+2*0,13)/100 | 1351.4 | 0.77 | 422.92 |  | 14.27 | 9.8 | 0.01 | 4.46 | 80.6 | 0.85
|  | НР, (73,58 руб.): 95%*0,94 от ФОТ СП, (41,2 руб.): 50% от ФОТ |  |  | 927.71 | [7 empty] | 0.01
72 | ТЕРр69-09-69-01 | Затаривание строительного мусора в мешки | т | 8,9564 2,408+3,32*1,8+15,9*0,02*1,8 | 47.68 |  | 20.2 |  | 427.04 | 246.12 |  | 180.92 | 2.48 | 22.21
|  | НР, (1847,88 руб.): 95%*0,94 от ФОТ СП, (1034,65 руб.): 50% от ФОТ |  |  | 27.48
Итого прямые затраты по разделу в ценах 2001г. | [8 empty] | 51802.49 | 11053.33 | 11960.62 | 28788.54 |  | 861.93
[11 empty] | 1138.45 |  |  | 82.38
Итого прямые затраты по разделу с учетом коэффициентов к итогам | [8 empty] | 271211.06 | 92932.56 | 54689.3 | 123589.2 |  | 991.23
[11 empty] | 9571.7 |  |  | 94.74
В том числе, справочно:
ОЗП=7,311; ЭМ-ЗПМ=4,169; ЗПМ=7,311; МАТ=4,293 (Поз. 1-2, 8-9, 23, 3, 5, 53, 57, 4, 7, 13, 55-56, 6, 10-12, 14, 59-60, 15, 61-63, 65, 16-18, 21-22, 26-28, 31, 33-34, 37, 40, 64, 66-67, 29-30, 32, 43-44, 47, 49, 51-52, 72, 35-36, 38-39, 42, 46, 41, 45, 48, 68, 70-71) | [8 empty] | 206038.44 | 69757.57 | 41480.21 | 94800.66
7184.76
ОЗП=1,15; ЗПМ=1,15; ТЗ=1,15; ТЗМ=1,15 (Поз. 1-2, 8-9, 23, 3, 5, 53, 57, 4, 7, 13, 55-56, 6, 10-12, 14, 59-60, 15, 61-63, 65, 16-18, 21-22, 26-28, 31, 33-34, 37, 40, 64, 66-67, 29-30, 32, 43-44, 47, 49, 51-52, 72, 35-36, 38-39, 42, 46, 41, 45, 48, 68, 70-71) | [8 empty] | 13370.13 | 12121.64 | 1248.48 |  |  | 129.2895
[11 empty] | 1248.48 |  |  | 12.357
Накладные расходы | [8 empty] | 91536.29
В том числе, справочно:
95%*0,94 ФОТ (от 102504,26) (Поз. 1-2, 8-9, 23, 3, 5, 53, 57, 4, 7, 13, 55-56, 6, 10-12, 14, 59-60, 15, 61-63, 65, 16-18, 21-22, 26-28, 31, 33-34, 37, 40, 64, 66-67, 29-30, 32, 43-44, 47, 49, 51-52, 72, 35-36, 38-39, 42, 46, 41, 45, 48, 68, 70-71) | [8 empty] | 91536.29
Сметная прибыль | [8 empty] | 51252.15
В том числе, справочно:
50% ФОТ (от 102504,26) (Поз. 1-2, 8-9, 23, 3, 5, 53, 57, 4, 7, 13, 55-56, 6, 10-12, 14, 59-60, 15, 61-63, 65, 16-18, 21-22, 26-28, 31, 33-34, 37, 40, 64, 66-67, 29-30, 32, 43-44, 47, 49, 51-52, 72, 35-36, 38-39, 42, 46, 41, 45, 48, 68, 70-71) | [8 empty] | 51252.15
Итого по разделу 1 КИРП. КЛАДКА. ВНУТРЕННЯЯ ОТДЕЛКА (пищеблок) | [8 empty] | 413999.5 |  |  |  |  | 991.23
94.74
Раздел 2. Строительный мусор (по разд. - кирпичная кладка в пищеблоке)
74 | СЦП3-3-35-1 | Перевозка навалочных грузов автомобилями-самосвалами (работающими вне карьеров), расстояние перевозки 35 км класс груза 1 | 1 т | 8.956 | 27.19 | 27.19 |  |  | 243.51 |  | 243.51
НР 95%*0,94 от ФОТ СП 50% от ФОТ
75 | СЦП1-4-26 | Разгрузочные работы при автомобильных перевозках Мусор строительный | за т груза | 8.956 | 2.52 | 2.52 |  |  | 22.57 |  | 22.57
НР 95%*0,94 от ФОТ СП 50% от ФОТ
Итого прямые затраты по разделу в ценах 2001г. | [8 empty] | 266.08 |  | 266.08
Итого прямые затраты по разделу с учетом коэффициентов к итогам | [8 empty] | 1375.1 |  | 1375.1
В том числе, справочно:
ЭМ=5,168; ЗПМ=5,168 (Поз. 74-75) | [8 empty] | 1109.02 |  | 1109.02
Итого по разделу 2 Строительный мусор (по разд. - кирпичная кладка в пищеблоке) | [8 empty] | 1375.1
ИТОГИ ПО СМЕТЕ:
Итого прямые затраты по смете в ценах 2001г. | [8 empty] | 52068.57 | 11053.33 | 12226.7 | 28788.54 |  | 861.93
[11 empty] | 1138.45 |  |  | 82.38
Итого прямые затраты по смете с учетом коэффициентов к итогам | [8 empty] | 272586.16 | 92932.56 | 56064.4 | 123589.2 |  | 991.23
[11 empty] | 9571.7 |  |  | 94.74
Накладные расходы | [8 empty] | 91536.29
Сметная прибыль | [8 empty] | 51252.15
Итого | [8 empty] | 415374.6
Непредвиденные затраты 2% | [8 empty] | 8307.49
Итого с непредвиденными | [8 empty] | 423682.09
НДС 18% | [8 empty] | 76262.78
ВСЕГО по смете | [8 empty] | 499944.87 |  |  |  |  | 991.23
94.74
Составил
Проверил