## Локальная смета
Приложение № 1 к документации об аукционе
| СОГЛАСОВАНО: | [10 empty] | УТВЕРЖДАЮ:
_______________________________ | [11 empty] | МОУ СОШ№30
| _______________________________ | [10 empty] | Директор _____________Шляхов Ю.М.
| "__"______________ 2010 г. | [5 empty] | г.Пермь, ул.Красноуральская,37 |  |  |  |  | "__ " _______________ 2010 г.
(наименование стройки)
ЛОКАЛЬНЫЙ СМЕТНЫЙ РАСЧЕТ № 1
(локальная смета)
на вентиляцию МОУ СОШ№30
(наименование работ и затрат, наименование объекта)
Основание:
|  |  | Сметная стоимость _______________________________________________________________________________________________ | [5 empty] | ___________________________5358,986 |  | тыс.руб.
|  |  | строительных работ _______________________________________________________________________________________________ | [5 empty] | _______________________________________________________________________________________________3926,993 |  | тыс.руб.
|  |  | монтажных работ _______________________________________________________________________________________________ | [5 empty] | _______________________________________________________________________________________________614,521 |  | тыс.руб.
|  |  | Средства на оплату труда _______________________________________________________________________________________________ | [5 empty] | ___________________________230,767 |  | тыс.руб.
|  |  | Сметная трудоемкость _______________________________________________________________________________________________ | [5 empty] | _____________________________________________________________________________________________2245,8 |  | чел.час
Составлен(а) в текущих (прогнозных) ценах по состоянию на 1 квартал 2010 г.
№ пп | Обоснование | Наименование | Ед. изм. | Кол. | Стоимость единицы, руб. |  |  |  | Общая стоимость, руб. |  |  |  | Т/з осн. раб.на ед. | Т/з осн. раб. Всего | Т/з мех. на ед. | Т/з мех. Всего
[5 empty] | Всего | В том числе |  |  | Всего | В том числе
[6 empty] | Осн.З/п | Эк.Маш | З/пМех |  | Осн.З/п | Эк.Маш | З/пМех
1 | 2 | 3 | 4 | 5 | 6 | 7 | 8 | 9 | 10 | 11 | 12 | 13 | 14 | 15 | 16 | 17
Раздел 1. П1
1 | ТЕР20-02-002-01 | Установка решеток жалюзийных площадью в свету: до 0,5 м2 | 1 решетка | 11 | 83.91 | 18.63 | 2.44 |  | 923.01 | 204.93 | 26.84 |  | 1.46 | 16.06 | 0.01 | 0.11
2 | СЦМ-300-9390-1 | Решетки жалюзийные неподвижные типа СТД площадью в свету до 0,5 м2 | шт | -11 | 59.02 |  |  |  | -649.22
3 | Прайс лист | Наружная решетка ВР-Н2 500*300 | шт | 1 | 303.02 |  |  |  | 303.02
4 | Прайс лист | Решетка ВР-Р 200*300 | шт | 10 | 105.81 |  |  |  | 1058.1
5 | ТЕР20-02-006-07 | Установка заслонок воздушных и клапанов воздушных КВР с электрическим или пневматическим приводами периметром: до 1600 мм | 1 шт. | 1 | 889.28 | 23.48 | 2.59 |  | 889.28 | 23.48 | 2.59 |  | 1.84 | 1.84 | 0.01 | 0.01
6 | СЦМ-300-0387 | Клапаны воздушные регулирующие прямоугольного сечения с электрическим приводом МЭО-16/63-0,25Р КВР 400х400 | шт | -1 | 848 |  |  |  | -848
7 | Прайс лист | Воздушный клапан АВК 500*300 | шт | 1 | 700.79 |  |  |  | 700.79
8 | Прайс лист | Привод воздушного клапана 8Н*М | шт | 1 | 998.87 |  |  |  | 998.87
9 | ТЕР20-05-001-01 | Установка фильтров ячейковых | 1 м2 поверхности в свету | 0.84 | 101.66 | 55.39 | 7.77 |  | 85.39 | 46.53 | 6.53 |  | 4.14 | 3.48 | 0.04 | 0.03
10 | Прайс лист | Фильтр ФЛР 500*300 с фильтрующим материалом EU3 500*300 | шт | 1 | 899.18 |  |  |  | 899.18
11 | ТЕР20-04-002-02 | Установка калориферов массой: до 0,2 т | 1 калорифер | 1 | 186.35 | 76.06 | 23.61 | 0.79 | 186.35 | 76.06 | 23.61 | 0.79 | 6.26 | 6.26 | 0.13 | 0.13
12 | Прайс лист | Калорифер RBAS 500*300-4-2.5 | шт | 1 | 3066.68 |  |  |  | 3066.68
13 | ТЕР20-03-001-02 | Установка вентиляторов радиальных массой: до 0,12 т | 1 вентилятор | 1 | 368.01 | 109.35 | 16.6 | 0.47 | 368.01 | 109.35 | 16.6 | 0.47 | 9 | 9 | 0.08 | 0.08
14 | Прайс лист | Канальный вентилятор ВРПВ-Н-2,25-4-3 | шт | 1 | 5277.61 |  |  |  | 5277.61
15 | ТЕР20-02-015-07 | Установка шумоглушителей вентиляционных трубчатых типа: ГТП 2-2, сечением 300х200 мм | 1 шт. | 1 | 780.4 | 19.42 | 2.54 |  | 780.4 | 19.42 | 2.54 |  | 1.54 | 1.54 | 0.01 | 0.01
16 | СЦМ-300-0250 | Шумоглушители вентиляционных установок трубчатые из листовой оцинкованной и сортовой стали, прямоугольного сечения на бандажном соединении: марка ГТП 2-2, сечение обечайки 300х200 мм, масса наполнителя 1,34 кг | шт | -1 | 746.26 |  |  |  | -746.26
17 | Прайс лист | Шумоглушитель RSA 300*150/1000 | шт | 1 | 542.86 |  |  |  | 542.86
18 | ТЕР20-02-018-01 | Установка вставок гибких к радиальным вентиляторам | 1 м2 | 0.3 | 296.03 | 71.65 | 0.77 |  | 88.81 | 21.5 | 0.23 |  | 5.75 | 1.73 | 0.01
19 | СЦМ-300-0231 | Вставки гибкие из парусины и сортовой стали | м2 | -0.3 | 217.67 |  |  |  | -65.3
20 | Прайс лист | Гибкие вставки DS 500*300 | шт | 2 | 152 |  |  |  | 304
21 | ТЕР20-01-001-31 | Прокладка воздуховодов класса Н (нормальные) из оцинкованной стали толщиной: 0,7 мм, периметром от 1100 до 1600 мм | 100 м2 поверхности воздуховодов | 0.843 | 35320.79 | 1656.93 | 106.16 | 5.97 | 29775.43 | 1396.79 | 89.49 | 5.03 | 132.98 | 112.1 | 1.02 | 0.86
Итого прямые затраты по разделу в ценах 2001г. | [8 empty] | 43939.01 | 1898.06 | 168.43 | 6.29 |  | 152.01 |  | 1.23
Итого прямые затраты по разделу с учетом коэффициентов к итогам | [8 empty] | 194433.97 | 13948.84 | 726.4 | 46.23 |  | 152.01 |  | 1.23
Накладные расходы | [8 empty] | 16838.87
Сметная прибыль | [8 empty] | 11615.91
Итого по разделу 1 П1 | [8 empty] | 222888.75 |  |  |  |  | 152.01 |  | 1.23
Раздел 2. П2
22 | ТЕР20-02-002-01 | Установка решеток жалюзийных площадью в свету: до 0,5 м2 | 1 решетка | 5 | 83.91 | 18.63 | 2.44 |  | 419.55 | 93.15 | 12.2 |  | 1.46 | 7.3 | 0.01 | 0.05
23 | СЦМ-300-9390-1 | Решетки жалюзийные неподвижные типа СТД площадью в свету до 0,5 м2 | шт | -5 | 59.02 |  |  |  | -295.1
24 | Прайс лист | Наружная решетка ВР-Н2 600*300 | шт | 1 | 344.47 |  |  |  | 344.47
25 | Прайс лист | Решетка ВР-Р 800*300 | шт | 4 | 240.04 |  |  |  | 960.16
26 | ТЕР20-02-006-08 | Установка заслонок воздушных и клапанов воздушных КВР с электрическим или пневматическим приводами периметром: до 2400 мм | 1 шт. | 1 | 1221.52 | 32.03 | 4.93 | 0.16 | 1221.52 | 32.03 | 4.93 | 0.16 | 2.51 | 2.51 | 0.03 | 0.03
27 | СЦМ-300-0391 | Клапаны воздушные регулирующие прямоугольного сечения с электрическим приводом МЭО-16/63-0,25Р КВР 400х800 | шт | -1 | 1142.95 |  |  |  | -1142.95
28 | Прайс лист | Воздушный клапан АВК 600*300 | шт | 1 | 777.77 |  |  |  | 777.77
29 | Прайс лист | Привод воздушного клапана 8Н*м | шт | 1 | 998.87 |  |  |  | 998.87
30 | ТЕР20-05-001-01 | Установка фильтров ячейковых | 1 м2 поверхности в свету | 0.18 | 101.66 | 55.39 | 7.77 |  | 18.3 | 9.97 | 1.4 |  | 4.14 | 0.75 | 0.04 | 0.01
31 | Прайс лист | Фильтр ФЛР 600*300 с фильтрующим материалом EU3 600*300 | шт | 1 | 888.32 |  |  |  | 888.32
32 | ТЕР20-04-002-02 | Установка калориферов массой: до 0,2 т | 1 калорифер | 1 | 186.35 | 76.06 | 23.61 | 0.79 | 186.35 | 76.06 | 23.61 | 0.79 | 6.26 | 6.26 | 0.13 | 0.13
33 | Прайс лист | Калорифер RBAS 600*300-4-2.5 | шт | 1 | 3188.08 |  |  |  | 3188.08
34 | ТЕР20-03-001-02 | Установка вентиляторов радиальных массой: до 0,12 т | 1 вентилятор | 1 | 368.01 | 109.35 | 16.6 | 0.47 | 368.01 | 109.35 | 16.6 | 0.47 | 9 | 9 | 0.08 | 0.08
35 | Прайс лист | Канальный вентилятор ВРПВ-Н-2,5-4-3 | шт | 1 | 5905.36 |  |  |  | 5905.36
36 | ТЕР20-02-015-07 | Установка шумоглушителей вентиляционных трубчатых типа: ГТП 2-2, сечением 300х200 мм | 1 шт. | 1 | 780.4 | 19.42 | 2.54 |  | 780.4 | 19.42 | 2.54 |  | 1.54 | 1.54 | 0.01 | 0.01
37 | СЦМ-300-0250 | Шумоглушители вентиляционных установок трубчатые из листовой оцинкованной и сортовой стали, прямоугольного сечения на бандажном соединении: марка ГТП 2-2, сечение обечайки 300х200 мм, масса наполнителя 1,34 кг | шт | -1 | 746.26 |  |  |  | -746.26
38 | Прайс лист | Шумоглушитель RSA 500*250/1000 | шт | 1 | 912 |  |  |  | 912
39 | ТЕР20-02-018-01 | Установка вставок гибких к радиальным вентиляторам | 1 м2 | 0.36 | 296.03 | 71.65 | 0.77 |  | 106.57 | 25.79 | 0.28 |  | 5.75 | 2.07 | 0.01
40 | СЦМ-300-0231 | Вставки гибкие из парусины и сортовой стали | м2 | -0.36 | 217.67 |  |  |  | -78.36
41 | Прайс лист | Гибкие вставки DS 600*300 | шт | 2 | 173.72 |  |  |  | 347.44
42 | ТЕР20-01-001-31 | Прокладка воздуховодов класса Н (нормальные) из оцинкованной стали толщиной: 0,7 мм, периметром от 1100 до 1600 мм | 100 м2 поверхности воздуховодов | 0.64 | 35320.79 | 1656.93 | 106.16 | 5.97 | 22605.31 | 1060.44 | 67.94 | 3.82 | 132.98 | 85.11 | 1.02 | 0.65
Итого прямые затраты по разделу в ценах 2001г. | [8 empty] | 37765.81 | 1426.21 | 129.5 | 5.24 |  | 114.54 |  | 0.96
Итого прямые затраты по разделу с учетом коэффициентов к итогам | [8 empty] | 166490.96 | 10481.22 | 559.78 | 38.51 |  | 114.54 |  | 0.96
Накладные расходы | [8 empty] | 12657.34
Сметная прибыль | [8 empty] | 8731.38
Итого по разделу 2 П2 | [8 empty] | 187879.68 |  |  |  |  | 114.54 |  | 0.96
Раздел 3. П3
43 | ТЕР20-02-002-01 | Установка решеток жалюзийных площадью в свету: до 0,5 м2 | 1 решетка | 7 | 83.91 | 18.63 | 2.44 |  | 587.37 | 130.41 | 17.08 |  | 1.46 | 10.22 | 0.01 | 0.07
44 | СЦМ-300-9390-1 | Решетки жалюзийные неподвижные типа СТД площадью в свету до 0,5 м2 | шт | -7 | 59.02 |  |  |  | -413.14
45 | Прайс лист | Решетка наружная ВР-Н2 800*500 | шт | 1 | 854.76 |  |  |  | 854.76
46 | Прайс лист | Решетка ВР-Р 800*300 | шт | 6 | 240.04 |  |  |  | 1440.24
47 | ТЕР20-02-005-09 | Установка заслонок воздушных и клапанов воздушных КВР с ручным приводом: периметром до 4000 мм | 1 шт. | 1 | 1514.37 | 42.75 | 5.16 | 0.16 | 1514.37 | 42.75 | 5.16 | 0.16 | 3.35 | 3.35 | 0.03 | 0.03
48 | СЦМ-300-9130-9 | Клапаны воздушные регулирующие с ручным приводом КВР 1000х1000 мм | шт | -1 | 1404.89 |  |  |  | -1404.89
49 | Прайс лист | Воздушный клапан АВК 800*500 | шт | 1 | 1400.59 |  |  |  | 1400.59
50 | Прайс лист | Привод воздушного клапана 8Н*м | шт | 1 | 998.87 |  |  |  | 998.87
51 | ТЕР20-05-001-01 | Установка фильтров ячейковых | 1 м2 поверхности в свету | 0.4 | 101.66 | 55.39 | 7.77 |  | 40.66 | 22.16 | 3.11 |  | 4.14 | 1.66 | 0.04 | 0.02
52 | Прайс лист | Фильтр ФЛР 800*500 с фильтрующим материалом EU3 800*500 | шт | 1 | 1812.17 |  |  |  | 1812.17
53 | ТЕР20-04-002-01 | Установка калориферов массой: до 0,1 т | 1 калорифер | 1 | 161.28 | 64.52 | 15.18 | 0.47 | 161.28 | 64.52 | 15.18 | 0.47 | 5.31 | 5.31 | 0.08 | 0.08
54 | Прайс лист | Канальный воздухонагреватель RBAS 800*500-4-2.5 | шт | 1 | 6174.81 |  |  |  | 6174.81
55 | ТЕР20-03-001-02 | Установка вентиляторов радиальных массой: до 0,12 т | 1 вентилятор | 1 | 368.01 | 109.35 | 16.6 | 0.47 | 368.01 | 109.35 | 16.6 | 0.47 | 9 | 9 | 0.08 | 0.08
56 | Прайс лист | Канальный вентилятор ВРПВ-Н-3,55-6-3 | шт | 1 | 8485.43 |  |  |  | 8485.43
57 | ТЕР20-02-015-10 | Установка шумоглушителей вентиляционных трубчатых типа: ГТП 2-5, сечением 400х400 мм | 1 шт. | 1 | 1256.52 | 22.95 | 3.64 |  | 1256.52 | 22.95 | 3.64 |  | 1.82 | 1.82 | 0.02 | 0.02
58 | СЦМ-300-0253 | Шумоглушители вентиляционных установок трубчатые из листовой оцинкованной и сортовой стали, прямоугольного сечения на бандажном соединении: марка ГТП 2-5, сечение обечайки 400х400 мм, масса наполнителя 1,92 кг | шт | -1 | 1059.27 |  |  |  | -1059.27
59 | Прайс лист | Шумоглушитель RSA 500*300/1000 | шт | 1 | 1020.58 |  |  |  | 1020.58
60 | ТЕР20-02-018-01 | Установка вставок гибких к радиальным вентиляторам | 1 м2 | 0.8 | 296.03 | 71.65 | 0.77 |  | 236.82 | 57.32 | 0.62 |  | 5.75 | 4.6 | 0.01 | 0.01
61 | СЦМ-300-0231 | Вставки гибкие из парусины и сортовой стали | м2 | -0.8 | 217.67 |  |  |  | -174.14
62 | Прайс лист | Гибкие вставки DS 800*500 | шт | 2 | 238.86 |  |  |  | 477.72
63 | ТЕР20-01-001-32 | Прокладка воздуховодов класса Н (нормальные) из оцинкованной стали толщиной: 0,7 мм, периметром до 2400 мм | 100 м2 поверхности воздуховодов | 0.85 | 40787.64 | 1246.75 | 125.44 | 4.4 | 34669.49 | 1059.74 | 106.62 | 3.74 | 100.06 | 85.05 | 1.02 | 0.87
64 | ТЕР20-01-001-33 | Прокладка воздуховодов класса Н (нормальные) из оцинкованной стали толщиной: 0,7 мм, периметром до 3200 мм | 100 м2 поверхности воздуховодов | 0.09 | 43841.61 | 1007.76 | 130.33 | 4.87 | 3945.74 | 90.7 | 11.73 | 0.44 | 80.88 | 7.28 | 1.02 | 0.09
Итого прямые затраты по разделу в ценах 2001г. | [8 empty] | 62393.99 | 1599.9 | 179.74 | 5.28 |  | 128.29 |  | 1.27
Итого прямые затраты по разделу с учетом коэффициентов к итогам | [8 empty] | 272745.73 | 11757.67 | 770.66 | 38.8 |  | 128.29 |  | 1.27
Накладные расходы | [8 empty] | 14193.51
Сметная прибыль | [8 empty] | 9791.07
Итого по разделу 3 П3 | [8 empty] | 296730.31 |  |  |  |  | 128.29 |  | 1.27
Раздел 4. П4
65 | ТЕР20-02-002-01 | Установка решеток жалюзийных площадью в свету: до 0,5 м2 | 1 решетка | 16 | 83.91 | 18.63 | 2.44 |  | 1342.56 | 298.08 | 39.04 |  | 1.46 | 23.36 | 0.01 | 0.16
66 | СЦМ-300-9390-1 | Решетки жалюзийные неподвижные типа СТД площадью в свету до 0,5 м2 | шт | -16 | 59.02 |  |  |  | -944.32
67 | Прайс лист | Решетка наружная ВР-Н2 800*500 | шт | 1 | 854.76 |  |  |  | 854.76
68 | Прайс лист | Решетка ВР-Р 300*400 | шт | 15 | 148.25 |  |  |  | 2223.75
69 | ТЕР20-02-006-09 | Установка заслонок воздушных и клапанов воздушных КВР с электрическим или пневматическим приводами периметром: до 4000 мм | 1 шт. | 1 | 2306.6 | 57.55 | 8.09 | 0.31 | 2306.6 | 57.55 | 8.09 | 0.31 | 4.51 | 4.51 | 0.05 | 0.05
70 | СЦМ-300-0396 | Клапаны воздушные регулирующие прямоугольного сечения с электрическим приводом МЭО-16/63-0,25Р КВР1000х1000 | шт | -1 | 2179.39 |  |  |  | -2179.39
71 | Прайс лист | Воздушный клапан АВК 800*500 | шт | 1 | 1400.59 |  |  |  | 1400.59
72 | Прайс лист | Привод воздушного клапана 8Н*м | шт | 1 | 998.87 |  |  |  | 998.87
73 | ТЕР20-05-001-01 | Установка фильтров ячейковых | 1 м2 поверхности в свету | 0.4 | 101.66 | 55.39 | 7.77 |  | 40.66 | 22.16 | 3.11 |  | 4.14 | 1.66 | 0.04 | 0.02
74 | Прайс лист | Фильтр ФЛР 800*500 | шт | 1 | 1812.96 |  |  |  | 1812.96
75 | ТЕР20-04-002-01 | Установка калориферов массой: до 0,1 т | 1 калорифер | 1 | 161.28 | 64.52 | 15.18 | 0.47 | 161.28 | 64.52 | 15.18 | 0.47 | 5.31 | 5.31 | 0.08 | 0.08
76 | Прайс лист | Канальный воздухонагреватель PBAS 1000*500-4-2.5 | шт | 1 | 7173.68 |  |  |  | 7173.68
77 | ТЕР20-03-001-02 | Установка вентиляторов радиальных массой: до 0,12 т | 1 вентилятор | 1 | 368.01 | 109.35 | 16.6 | 0.47 | 368.01 | 109.35 | 16.6 | 0.47 | 9 | 9 | 0.08 | 0.08
78 | СЦМ-300-9091-12 | Вставки гибкие для вентиляторов № 3,15 | шт | -2 | 104.17 |  |  |  | -208.34
79 | Прайс лист | Канальный вентилятор ВРПВ-Н-4-6-3 900*500 | шт | 1 | 9646.17 |  |  |  | 9646.17
80 | ТЕР20-02-015-10 | Установка шумоглушителей вентиляционных трубчатых типа: ГТП 2-5, сечением 400х400 мм | 1 шт. | 1 | 1256.52 | 22.95 | 3.64 |  | 1256.52 | 22.95 | 3.64 |  | 1.82 | 1.82 | 0.02 | 0.02
81 | СЦМ-300-0253 | Шумоглушители вентиляционных установок трубчатые из листовой оцинкованной и сортовой стали, прямоугольного сечения на бандажном соединении: марка ГТП 2-5, сечение обечайки 400х400 мм, масса наполнителя 1,92 кг | шт | -1 | 1059.27 |  |  |  | -1059.27
82 | Прайс лист | Шумоглушитель RSA 800*500/1000 | шт | 1 | 1889.16 |  |  |  | 1889.16
83 | ТЕР20-02-018-01 | Установка вставок гибких к радиальным вентиляторам | 1 м2 | 0.9 | 296.03 | 71.65 | 0.77 |  | 266.43 | 64.49 | 0.69 |  | 5.75 | 5.18 | 0.01 | 0.01
84 | СЦМ-300-0231 | Вставки гибкие из парусины и сортовой стали | м2 | -0.9 | 217.67 |  |  |  | -195.9
85 | Прайс лист | Гибкие вставки DS900*500 | шт | 2 | 260.57 |  |  |  | 521.14
86 | ТЕР20-01-001-33 | Прокладка воздуховодов класса Н (нормальные) из оцинкованной стали толщиной: 0,7 мм, периметром до 3200 мм | 100 м2 поверхности воздуховодов | 0.69 | 43841.61 | 1007.76 | 130.33 | 4.87 | 30250.71 | 695.35 | 89.93 | 3.36 | 80.88 | 55.81 | 1.02 | 0.7
87 | ТЕР20-01-001-32 | Прокладка воздуховодов класса Н (нормальные) из оцинкованной стали толщиной: 0,7 мм, периметром до 2400 мм | 100 м2 поверхности воздуховодов | 1.03 | 40787.64 | 1246.75 | 125.44 | 4.4 | 42011.27 | 1284.15 | 129.2 | 4.53 | 100.06 | 103.06 | 1.02 | 1.05
88 | ТЕР20-01-001-31 | Прокладка воздуховодов класса Н (нормальные) из оцинкованной стали толщиной: 0,7 мм, периметром от 1100 до 1600 мм | 100 м2 поверхности воздуховодов | 0.45 | 35320.79 | 1656.93 | 106.16 | 5.97 | 15894.36 | 745.62 | 47.77 | 2.69 | 132.98 | 59.84 | 1.02 | 0.46
89 | ТЕР20-01-001-24 | Прокладка воздуховодов класса Н (нормальные) из оцинкованной стали толщиной: 0,5 мм, периметром 800, 1000 мм | 100 м2 поверхности воздуховодов | 0.18 | 34553.82 | 1914.98 | 113.41 | 6.45 | 6219.69 | 344.7 | 20.41 | 1.16 | 153.69 | 27.66 | 1.3 | 0.23
Итого прямые затраты по разделу в ценах 2001г. | [8 empty] | 122051.95 | 3708.92 | 373.66 | 12.99 |  | 297.21 |  | 2.86
Итого прямые затраты по разделу с учетом коэффициентов к итогам | [8 empty] | 535307.83 | 27256.85 | 1608.47 | 95.46 |  | 297.21 |  | 2.86
Накладные расходы | [8 empty] | 32910.3
Сметная прибыль | [8 empty] | 22702.42
Итого по разделу 4 П4 | [8 empty] | 590920.55 |  |  |  |  | 297.21 |  | 2.86
Раздел 5. П5
90 | ТЕР20-02-002-01 | Установка решеток жалюзийных площадью в свету: до 0,5 м2 | 1 решетка | 24 | 83.91 | 18.63 | 2.44 |  | 2013.84 | 447.12 | 58.56 |  | 1.46 | 35.04 | 0.01 | 0.24
91 | СЦМ-300-9390-1 | Решетки жалюзийные неподвижные типа СТД площадью в свету до 0,5 м2 | шт | -24 | 59.02 |  |  |  | -1416.48
92 | Прайс лист | Наружная решетка ВР-Н2 1000*500 | шт | 1 | 1001.83 |  |  |  | 1001.83
93 | Прайс лист | Решетка ВР-Р 300*400 | шт | 23 | 148.25 |  |  |  | 3409.75
94 | ТЕР20-02-006-09 | Установка заслонок воздушных и клапанов воздушных КВР с электрическим или пневматическим приводами периметром: до 4000 мм | 1 шт. | 1 | 2306.6 | 57.55 | 8.09 | 0.31 | 2306.6 | 57.55 | 8.09 | 0.31 | 4.51 | 4.51 | 0.05 | 0.05
95 | СЦМ-300-0396 | Клапаны воздушные регулирующие прямоугольного сечения с электрическим приводом МЭО-16/63-0,25Р КВР1000х1000 | шт | -1 | 2179.39 |  |  |  | -2179.39
96 | Прайс лист | Воздушный клапан АВК 1000*500 | шт | 1 | 1503.24 |  |  |  | 1503.24
97 | Прайс лист | Привод воздушного клапана 8Н*м | шт | 1 | 998.87 |  |  |  | 998.87
98 | ТЕР20-05-001-01 | Установка фильтров ячейковых | 1 м2 поверхности в свету | 0.5 | 101.66 | 55.39 | 7.77 |  | 50.83 | 27.7 | 3.89 |  | 4.14 | 2.07 | 0.04 | 0.02
99 | Прайс лист | Фильтр ФЛР 1000*500 с фильтрующим материалом EU3 1000*500 | шт | 1 | 2461.63 |  |  |  | 2461.63
100 | ТЕР20-04-002-01 | Установка калориферов массой: до 0,1 т | 1 калорифер | 1 | 161.28 | 64.52 | 15.18 | 0.47 | 161.28 | 64.52 | 15.18 | 0.47 | 5.31 | 5.31 | 0.08 | 0.08
101 | Прайс лист | Канальный воздухонагреватель PBAS 1000*500-4-2.5 | шт | 1 | 7173.68 |  |  |  | 7173.68
102 | ТЕР20-03-001-02 | Установка вентиляторов радиальных массой: до 0,12 т | 1 вентилятор | 1 | 368.01 | 109.35 | 16.6 | 0.47 | 368.01 | 109.35 | 16.6 | 0.47 | 9 | 9 | 0.08 | 0.08
103 | СЦМ-300-9091-12 | Вставки гибкие для вентиляторов № 3,15 | шт | -2 | 104.17 |  |  |  | -208.34
104 | Прайс лист | Канальный вентилятор ВРПВ-Н-4-6-3 900*500 | шт | 1 | 9646.17 |  |  |  | 9646.17
105 | ТЕР20-02-015-10 | Установка шумоглушителей вентиляционных трубчатых типа: ГТП 2-5, сечением 400х400 мм | 1 шт. | 1 | 1256.52 | 22.95 | 3.64 |  | 1256.52 | 22.95 | 3.64 |  | 1.82 | 1.82 | 0.02 | 0.02
106 | СЦМ-300-0253 | Шумоглушители вентиляционных установок трубчатые из листовой оцинкованной и сортовой стали, прямоугольного сечения на бандажном соединении: марка ГТП 2-5, сечение обечайки 400х400 мм, масса наполнителя 1,92 кг | шт | -1 | 1059.27 |  |  |  | -1059.27
107 | Прайс лист | Шумоглушитель RSA 800*500/1000 | шт | 1 | 1889.16 |  |  |  | 1889.16
108 | ТЕР20-02-018-01 | Установка вставок гибких к радиальным вентиляторам | 1 м2 | 0.9 | 296.03 | 71.65 | 0.77 |  | 266.43 | 64.49 | 0.69 |  | 5.75 | 5.18 | 0.01 | 0.01
109 | СЦМ-300-0231 | Вставки гибкие из парусины и сортовой стали | м2 | -0.9 | 217.67 |  |  |  | -195.9
110 | Прайс лист | Гибкие вставки DS 900*500 | шт | 2 | 260.57 |  |  |  | 521.14
111 | ТЕР20-01-001-24 | Прокладка воздуховодов класса Н (нормальные) из оцинкованной стали толщиной: 0,5 мм, периметром 800, 1000 мм | 100 м2 поверхности воздуховодов | 0.3 | 34553.82 | 1914.98 | 113.41 | 6.45 | 10366.15 | 574.49 | 34.02 | 1.94 | 153.69 | 46.11 | 1.3 | 0.39
112 | ТЕР20-01-001-31 | Прокладка воздуховодов класса Н (нормальные) из оцинкованной стали толщиной: 0,7 мм, периметром от 1100 до 1600 мм | 100 м2 поверхности воздуховодов | 0.35 | 35320.79 | 1656.93 | 106.16 | 5.97 | 12362.28 | 579.93 | 37.16 | 2.09 | 132.98 | 46.54 | 1.02 | 0.36
113 | ТЕР20-01-001-33 | Прокладка воздуховодов класса Н (нормальные) из оцинкованной стали толщиной: 0,7 мм, периметром до 3200 мм | 100 м2 поверхности воздуховодов | 0.21 | 43841.61 | 1007.76 | 130.33 | 4.87 | 9206.74 | 211.63 | 27.37 | 1.02 | 80.88 | 16.98 | 1.02 | 0.21
114 | ТЕР20-01-001-32 | Прокладка воздуховодов класса Н (нормальные) из оцинкованной стали толщиной: 0,7 мм, периметром до 2400 мм | 100 м2 поверхности воздуховодов | 0.81 | 40787.64 | 1246.75 | 125.44 | 4.4 | 33037.99 | 1009.87 | 101.61 | 3.56 | 100.06 | 81.05 | 1.02 | 0.83
Итого прямые затраты по разделу в ценах 2001г. | [8 empty] | 94942.76 | 3169.6 | 306.81 | 9.86 |  | 253.61 |  | 2.29
Итого прямые затраты по разделу с учетом коэффициентов к итогам | [8 empty] | 417276.6 | 23293.39 | 1318.17 | 72.46 |  | 253.61 |  | 2.29
Накладные расходы | [8 empty] | 28113.79
Сметная прибыль | [8 empty] | 19393.66
Итого по разделу 5 П5 | [8 empty] | 464784.05 |  |  |  |  | 253.61 |  | 2.29
Раздел 6. В1
115 | ТЕР20-03-003-01 | Установка вентиляторов крышных массой: до 0,1 т | 1 вентилятор | 1 | 176.27 | 86.18 | 30.45 | 1.73 | 176.27 | 86.18 | 30.45 | 1.73 | 6.3 | 6.3 | 0.28 | 0.28
116 | Прайс лист | Крышный вентилятор ВРКШ-4-6-3 | шт | 1 | 8543.66 |  |  |  | 8543.66
117 | ТЕР20-02-015-08 | Установка шумоглушителей вентиляционных трубчатых типа: ГТП 2-3, сечением 400х200 мм | 1 шт. | 1 | 1060.81 | 22.95 | 3.64 |  | 1060.81 | 22.95 | 3.64 |  | 1.82 | 1.82 | 0.02 | 0.02
118 | СЦМ-300-0251 | Шумоглушители вентиляционных установок трубчатые из листовой оцинкованной и сортовой стали, прямоугольного сечения на бандажном соединении: марка ГТП 2-3, сечение обечайки 400х200 мм, масса наполнителя 1,54 кг | шт | -1 | 867.36 |  |  |  | -867.36
119 | Прайс лист | Шумоглушитель RSA 400*200/1000 | шт | 1 | 651.43 |  |  |  | 651.43
120 | ТЕР20-05-001-01 | Установка фильтров ячейковых | 1 м2 поверхности в свету | 0.76 | 101.66 | 55.39 | 7.77 |  | 77.26 | 42.1 | 5.91 |  | 4.14 | 3.15 | 0.04 | 0.03
121 | Прайс лист | Фильтр ФЛК 160 | шт | 1 | 217.14 |  |  |  | 217.14
122 | Прайс лист | Фильтр ФЛК 200 | шт | 4 | 260.57 |  |  |  | 1042.28
123 | ТЕР20-02-010-04 | Установка зонтов над шахтами из листовой стали прямоугольного сечения периметром: 2000 мм | 1 зонт | 5 | 504.14 | 15.13 | 3.03 |  | 2520.7 | 75.65 | 15.15 |  | 1.2 | 6 | 0.01 | 0.05
124 | ТЕР20-02-002-01 | Установка решеток жалюзийных площадью в свету: до 0,5 м2 | 1 решетка | 35 | 83.91 | 18.63 | 2.44 |  | 2936.85 | 652.05 | 85.4 |  | 1.46 | 51.1 | 0.01 | 0.35
125 | СЦМ-300-9390-1 | Решетки жалюзийные неподвижные типа СТД площадью в свету до 0,5 м2 | шт | -35 | 59.02 |  |  |  | -2065.7
126 | Прайс лист | Дуффузор универсаотный ДПУ-М125 | шт | 2 | 36.51 |  |  |  | 73.02
127 | Прайс лист | Решетка АП 300*300 | шт | 33 | 446.53 |  |  |  | 14735.49
128 | ТЕР20-01-001-31 | Прокладка воздуховодов класса Н (нормальные) из оцинкованной стали толщиной: 0,7 мм, периметром от 1100 до 1600 мм | 100 м2 поверхности воздуховодов | 0.35 | 35320.79 | 1656.93 | 106.16 | 5.97 | 12362.28 | 579.93 | 37.16 | 2.09 | 132.98 | 46.54 | 1.02 | 0.36
Итого прямые затраты по разделу в ценах 2001г. | [8 empty] | 41464.13 | 1458.86 | 177.71 | 3.82 |  | 114.91 |  | 1.09
Итого прямые затраты по разделу с учетом коэффициентов к итогам | [8 empty] | 182458.42 | 10721.16 | 757.54 | 28.07 |  | 114.91 |  | 1.09
Накладные расходы | [8 empty] | 12933.47
Сметная прибыль | [8 empty] | 8921.86
Итого по разделу 6 В1 | [8 empty] | 204313.75 |  |  |  |  | 114.91 |  | 1.09
Раздел 7. В2
129 | ТЕР20-03-003-01 | Установка вентиляторов крышных массой: до 0,1 т | 1 вентилятор | 1 | 176.27 | 86.18 | 30.45 | 1.73 | 176.27 | 86.18 | 30.45 | 1.73 | 6.3 | 6.3 | 0.28 | 0.28
130 | Прайс лист | Крышный вентилятор ВРКШ-4-6-3 | шт | 1 | 8543.67 |  |  |  | 8543.67
131 | ТЕР20-02-015-10 | Установка шумоглушителей вентиляционных трубчатых типа: ГТП 2-5, сечением 400х400 мм | 1 шт. | 1 | 1256.52 | 22.95 | 3.64 |  | 1256.52 | 22.95 | 3.64 |  | 1.82 | 1.82 | 0.02 | 0.02
132 | СЦМ-300-0253 | Шумоглушители вентиляционных установок трубчатые из листовой оцинкованной и сортовой стали, прямоугольного сечения на бандажном соединении: марка ГТП 2-5, сечение обечайки 400х400 мм, масса наполнителя 1,92 кг | шт | -1 | 1059.27 |  |  |  | -1059.27
133 | Прайс лист | Шумоглушитель RSA 500*300/1000 | шт | 1 | 1020.58 |  |  |  | 1020.58
134 | ТЕР20-05-001-01 | Установка фильтров ячейковых | 1 м2 поверхности в свету | 0.15 | 101.66 | 55.39 | 7.77 |  | 15.25 | 8.31 | 1.17 |  | 4.14 | 0.62 | 0.04 | 0.01
135 | Прайс лист | Фильтр ФЛР 500*300 с фильтрующим материалом EU3 500*300 | шт | 1 | 899.18 |  |  |  | 899.18
136 | ТЕР20-02-002-01 | Установка решеток жалюзийных площадью в свету: до 0,5 м2 | 1 решетка | 10 | 83.91 | 18.63 | 2.44 |  | 839.1 | 186.3 | 24.4 |  | 1.46 | 14.6 | 0.01 | 0.1
137 | СЦМ-300-9390-1 | Решетки жалюзийные неподвижные типа СТД площадью в свету до 0,5 м2 | шт | -10 | 59.02 |  |  |  | -590.2
138 | Прайс лист | Решетка ВР-Р 300*300 | шт | 10 | 125.35 |  |  |  | 1253.5
139 | ТЕР20-01-001-32 | Прокладка воздуховодов класса Н (нормальные) из оцинкованной стали толщиной: 0,7 мм, периметром до 2400 мм | 100 м2 поверхности воздуховодов | 0.58 | 40787.64 | 1246.75 | 125.44 | 4.4 | 23656.83 | 723.12 | 72.76 | 2.55 | 100.06 | 58.03 | 1.02 | 0.59
Итого прямые затраты по разделу в ценах 2001г. | [8 empty] | 36011.43 | 1026.86 | 132.42 | 4.28 |  | 81.37 |  | 1
Итого прямые затраты по разделу с учетом коэффициентов к итогам | [8 empty] | 157735.67 | 7546.39 | 569 | 31.45 |  | 81.37 |  | 1
Накладные расходы | [8 empty] | 9117.66
Сметная прибыль | [8 empty] | 6289.61
Итого по разделу 7 В2 | [8 empty] | 173142.94 |  |  |  |  | 81.37 |  | 1
Раздел 8. В3
140 | ТЕР20-03-003-01 | Установка вентиляторов крышных массой: до 0,1 т | 1 вентилятор | 1 | 176.27 | 86.18 | 30.45 | 1.73 | 176.27 | 86.18 | 30.45 | 1.73 | 6.3 | 6.3 | 0.28 | 0.28
141 | Прайс лист | Крышный вентилятор ВРКШ-4-6-3 | шт | 1 | 8543.67 |  |  |  | 8543.67
142 | ТЕР20-02-002-01 | Установка решеток жалюзийных площадью в свету: до 0,5 м2 | 1 решетка | 11 | 83.91 | 18.63 | 2.44 |  | 923.01 | 204.93 | 26.84 |  | 1.46 | 16.06 | 0.01 | 0.11
143 | СЦМ-300-9390-1 | Решетки жалюзийные неподвижные типа СТД площадью в свету до 0,5 м2 | шт | -11 | 59.02 |  |  |  | -649.22
144 | Прайс лист | Решетка ВР-Р 300*400 | шт | 6 | 148.25 |  |  |  | 889.5
145 | Прайс лист | Решетка ВР-Р 300*200 | шт | 2 | 105.81 |  |  |  | 211.62
146 | Прайс лист | Решетка ВР-Р 150*200 | шт | 1 | 82.91 |  |  |  | 82.91
147 | Прайс лист | Решетка ВР-Р 150*100 | шт | 2 | 70.67 |  |  |  | 141.34
148 | ТЕР20-01-002-26 | Прокладка воздуховодов класса П (плотные) из оцинкованной стали толщиной: 0,5 мм, периметром до 800, 1000 мм | 100 м2 поверхности воздуховодов | 0.12 | 37552.68 | 1914.98 | 113.41 | 6.45 | 4506.32 | 229.8 | 13.61 | 0.77 | 153.69 | 18.44 | 1.3 | 0.16
149 | ТЕР20-01-002-33 | Прокладка воздуховодов класса П (плотные) из оцинкованной стали толщиной: 0,7 мм, периметром от 1100 до 1600 мм | 100 м2 поверхности воздуховодов | 0.27 | 37438.01 | 1656.93 | 106.16 | 5.97 | 10108.26 | 447.37 | 28.66 | 1.61 | 132.98 | 35.9 | 1.02 | 0.28
Итого прямые затраты по разделу в ценах 2001г. | [8 empty] | 24933.68 | 968.28 | 99.56 | 4.11 |  | 76.7 |  | 0.83
Итого прямые затраты по разделу с учетом коэффициентов к итогам | [8 empty] | 110002.56 | 7115.89 | 430.62 | 30.2 |  | 76.7 |  | 0.83
Накладные расходы | [8 empty] | 8598.18
Сметная прибыль | [8 empty] | 5931.25
Итого по разделу 8 В3 | [8 empty] | 124531.99 |  |  |  |  | 76.7 |  | 0.83
Раздел 9. В4
150 | ТЕР20-03-003-01 | Установка вентиляторов крышных массой: до 0,1 т | 1 вентилятор | 1 | 176.27 | 86.18 | 30.45 | 1.73 | 176.27 | 86.18 | 30.45 | 1.73 | 6.3 | 6.3 | 0.28 | 0.28
151 | Прайс лист | Крышный вентилятор ВРКШ-5-6-3 | шт | 1 | 11089.2 |  |  |  | 11089.2
152 | ТЕР20-02-002-01 | Установка решеток жалюзийных площадью в свету: до 0,5 м2 | 1 решетка | 16 | 83.91 | 18.63 | 2.44 |  | 1342.56 | 298.08 | 39.04 |  | 1.46 | 23.36 | 0.01 | 0.16
153 | СЦМ-300-9390-1 | Решетки жалюзийные неподвижные типа СТД площадью в свету до 0,5 м2 | шт | -16 | 59.02 |  |  |  | -944.32
154 | Прайс лист | Решетка ВР-Р 300*400 | шт | 12 | 148.25 |  |  |  | 1779
155 | Прайс лист | Решетка ВР-Р 300*200 | шт | 2 | 105.81 |  |  |  | 211.62
156 | Прайс лист | Решетка ВР-Р 200*150 | шт | 2 | 82.91 |  |  |  | 165.82
157 | ТЕР20-01-002-33 | Прокладка воздуховодов класса П (плотные) из оцинкованной стали толщиной: 0,7 мм, периметром от 1100 до 1600 мм | 100 м2 поверхности воздуховодов | 0.29 | 37438.01 | 1656.93 | 106.16 | 5.97 | 10857.02 | 480.51 | 30.79 | 1.73 | 132.98 | 38.56 | 1.02 | 0.3
Итого прямые затраты по разделу в ценах 2001г. | [8 empty] | 24677.17 | 864.77 | 100.28 | 3.46 |  | 68.22 |  | 0.74
Итого прямые затраты по разделу с учетом коэффициентов к итогам | [8 empty] | 108582.91 | 6355.19 | 431.59 | 25.43 |  | 68.22 |  | 0.74
Накладные расходы | [8 empty] | 7677.16
Сметная прибыль | [8 empty] | 5295.91
Итого по разделу 9 В4 | [8 empty] | 121555.98 |  |  |  |  | 68.22 |  | 0.74
Раздел 10. В5
158 | ТЕР20-03-003-01 | Установка вентиляторов крышных массой: до 0,1 т | 1 вентилятор | 1 | 176.27 | 86.18 | 30.45 | 1.73 | 176.27 | 86.18 | 30.45 | 1.73 | 6.3 | 6.3 | 0.28 | 0.28
159 | Прайс лист | Крышный вентилятор ВРКШ-5-6-3 | шт | 1 | 11089.2 |  |  |  | 11089.2
160 | ТЕР20-02-002-01 | Установка решеток жалюзийных площадью в свету: до 0,5 м2 | 1 решетка | 17 | 83.91 | 18.63 | 2.44 |  | 1426.47 | 316.71 | 41.48 |  | 1.46 | 24.82 | 0.01 | 0.17
161 | СЦМ-300-9390-1 | Решетки жалюзийные неподвижные типа СТД площадью в свету до 0,5 м2 | шт | -17 | 59.02 |  |  |  | -1003.34
162 | Прайс лист | Решетка ВР-Р 300*500 | шт | 4 | 167.79 |  |  |  | 671.16
163 | Прайс лист | Решетка ВР-Р 300*400 | шт | 5 | 148.25 |  |  |  | 741.25
164 | Прайс лист | Решетка ВР-Р 300*200 | шт | 4 | 105.81 |  |  |  | 423.24
165 | Прайс лист | Решетка ВР-Р 150*100 | шт | 4 | 70.67 |  |  |  | 282.68
166 | ТЕР20-01-002-26 | Прокладка воздуховодов класса П (плотные) из оцинкованной стали толщиной: 0,5 мм, периметром до 800, 1000 мм | 100 м2 поверхности воздуховодов | 0.09 | 37552.68 | 1914.98 | 113.41 | 6.45 | 3379.74 | 172.35 | 10.21 | 0.58 | 153.69 | 13.83 | 1.3 | 0.12
167 | ТЕР20-01-002-33 | Прокладка воздуховодов класса П (плотные) из оцинкованной стали толщиной: 0,7 мм, периметром от 1100 до 1600 мм | 100 м2 поверхности воздуховодов | 0.1 | 37438.01 | 1656.93 | 106.16 | 5.97 | 3743.8 | 165.69 | 10.62 | 0.6 | 132.98 | 13.3 | 1.02 | 0.1
168 | ТЕР20-01-002-34 | Прокладка воздуховодов класса П (плотные) из оцинкованной стали толщиной: 0,7 мм, периметром до 2400 мм | 100 м2 поверхности воздуховодов | 0.65 | 40914.55 | 1246.75 | 125.44 | 4.4 | 26594.46 | 810.39 | 81.54 | 2.86 | 100.06 | 65.04 | 1.02 | 0.66
Итого прямые затраты по разделу в ценах 2001г. | [8 empty] | 47524.93 | 1551.32 | 174.3 | 5.77 |  | 123.29 |  | 1.33
Итого прямые затраты по разделу с учетом коэффициентов к итогам | [8 empty] | 208766.48 | 11400.65 | 749.39 | 42.4 |  | 123.29 |  | 1.33
Накладные расходы | [8 empty] | 13768.28
Сметная прибыль | [8 empty] | 9497.73
Итого по разделу 10 В5 | [8 empty] | 232032.49 |  |  |  |  | 123.29 |  | 1.33
Раздел 11. В6
169 | ТЕР20-03-003-01 | Установка вентиляторов крышных массой: до 0,1 т | 1 вентилятор | 1 | 176.27 | 86.18 | 30.45 | 1.73 | 176.27 | 86.18 | 30.45 | 1.73 | 6.3 | 6.3 | 0.28 | 0.28
170 | Прайс лист | Крышный вентилятор ВРКШ-2,5-4-3 | шт | 1 | 5216.41 |  |  |  | 5216.41
171 | ТЕР20-02-002-01 | Установка решеток жалюзийных площадью в свету: до 0,5 м2 | 1 решетка | 3 | 83.91 | 18.63 | 2.44 |  | 251.73 | 55.89 | 7.32 |  | 1.46 | 4.38 | 0.01 | 0.03
172 | СЦМ-300-9390-1 | Решетки жалюзийные неподвижные типа СТД площадью в свету до 0,5 м2 | шт | -3 | 59.02 |  |  |  | -177.06
173 | Прайс лист | Решетка ВР-Р 200*150 | шт | 2 | 82.91 |  |  |  | 165.82
174 | Прайс лист | Решетка ВР-Р 300*400 | шт | 1 | 148.25 |  |  |  | 148.25
Итого прямые затраты по разделу в ценах 2001г. | [8 empty] | 5781.42 | 142.07 | 37.77 | 1.73 |  | 10.68 |  | 0.31
Итого прямые затраты по разделу с учетом коэффициентов к итогам | [8 empty] | 25255.55 | 1044.07 | 163.9 | 12.71 |  | 10.68 |  | 0.31
Накладные расходы | [8 empty] | 1271.52
Сметная прибыль | [8 empty] | 877.13
Итого по разделу 11 В6 | [8 empty] | 27404.2 |  |  |  |  | 10.68 |  | 0.31
Раздел 12. В7
175 | ТЕР20-03-003-01 | Установка вентиляторов крышных массой: до 0,1 т | 1 вентилятор | 1 | 176.27 | 86.18 | 30.45 | 1.73 | 176.27 | 86.18 | 30.45 | 1.73 | 6.3 | 6.3 | 0.28 | 0.28
176 | Прайс лист | Крышный вентилятор ВРКШ-2,8-4-3 | шт | 1 | 5912.27 |  |  |  | 5912.27
177 | ТЕР20-02-002-01 | Установка решеток жалюзийных площадью в свету: до 0,5 м2 | 1 решетка | 8 | 83.91 | 18.63 | 2.44 |  | 671.28 | 149.04 | 19.52 |  | 1.46 | 11.68 | 0.01 | 0.08
178 | СЦМ-300-9390-1 | Решетки жалюзийные неподвижные типа СТД площадью в свету до 0,5 м2 | шт | -8 | 59.02 |  |  |  | -472.16
179 | Прайс лист | Решетка ВР-Р 200*150 | шт | 6 | 82.91 |  |  |  | 497.46
180 | Прайс лист | Решетка ВР-Р 300*400 | шт | 1 | 148.25 |  |  |  | 148.25
181 | Прайс лист | Решетка ВР-Р 300*200 | шт | 1 | 105.81 |  |  |  | 105.81
182 | ТЕР20-01-001-26 | Прокладка воздуховодов класса Н (нормальные) из оцинкованной стали толщиной: 0,6 мм, диаметром до 355 мм | 100 м2 поверхности воздуховодов | 0.06 | 35703.91 | 1914.98 | 116.41 | 6.76 | 2142.23 | 114.9 | 6.98 | 0.41 | 153.69 | 9.22 | 1.3 | 0.08
Итого прямые затраты по разделу в ценах 2001г. | [8 empty] | 9181.41 | 350.12 | 56.95 | 2.14 |  | 27.2 |  | 0.44
Итого прямые затраты по разделу с учетом коэффициентов к итогам | [8 empty] | 40486.92 | 2573.03 | 245.65 | 15.73 |  | 27.2 |  | 0.44
Накладные расходы | [8 empty] | 3114.8
Сметная прибыль | [8 empty] | 2148.67
Итого по разделу 12 В7 | [8 empty] | 45750.39 |  |  |  |  | 27.2 |  | 0.44
Раздел 13. В8
183 | ТЕР20-03-003-01 | Установка вентиляторов крышных массой: до 0,1 т | 1 вентилятор | 1 | 176.27 | 86.18 | 30.45 | 1.73 | 176.27 | 86.18 | 30.45 | 1.73 | 6.3 | 6.3 | 0.28 | 0.28
184 | Прайс лист | Крышный вентилятор ВРКШ-1,6-2-3 | шт | 1 | 4548.2 |  |  |  | 4548.2
185 | ТЕР20-02-002-01 | Установка решеток жалюзийных площадью в свету: до 0,5 м2 | 1 решетка | 3 | 83.91 | 18.63 | 2.44 |  | 251.73 | 55.89 | 7.32 |  | 1.46 | 4.38 | 0.01 | 0.03
186 | СЦМ-300-9390-1 | Решетки жалюзийные неподвижные типа СТД площадью в свету до 0,5 м2 | шт | -3 | 59.02 |  |  |  | -177.06
187 | Прайс лист | Решетка ВР-Р 200*150 | шт | 3 | 82.91 |  |  |  | 248.73
Итого прямые затраты по разделу в ценах 2001г. | [8 empty] | 5047.87 | 142.07 | 37.77 | 1.73 |  | 10.68 |  | 0.31
Итого прямые затраты по разделу с учетом коэффициентов к итогам | [8 empty] | 22106.42 | 1044.07 | 163.9 | 12.71 |  | 10.68 |  | 0.31
Накладные расходы | [8 empty] | 1271.52
Сметная прибыль | [8 empty] | 877.13
Итого по разделу 13 В8 | [8 empty] | 24255.07 |  |  |  |  | 10.68 |  | 0.31
Раздел 14. В9
188 | ТЕР20-03-003-01 | Установка вентиляторов крышных массой: до 0,1 т | 1 вентилятор | 1 | 176.27 | 86.18 | 30.45 | 1.73 | 176.27 | 86.18 | 30.45 | 1.73 | 6.3 | 6.3 | 0.28 | 0.28
189 | Прайс лист | Крышный вентилятор ВРКШ-1,6-2-3 | шт | 1 | 4548.2 |  |  |  | 4548.2
190 | ТЕР20-02-002-01 | Установка решеток жалюзийных площадью в свету: до 0,5 м2 | 1 решетка | 3 | 83.91 | 18.63 | 2.44 |  | 251.73 | 55.89 | 7.32 |  | 1.46 | 4.38 | 0.01 | 0.03
191 | СЦМ-300-9390-1 | Решетки жалюзийные неподвижные типа СТД площадью в свету до 0,5 м2 | шт | -3 | 59.02 |  |  |  | -177.06
192 | Прайс лист | Решетка ВР-Р 200*150 | шт | 3 | 82.91 |  |  |  | 248.73
Итого прямые затраты по разделу в ценах 2001г. | [8 empty] | 5047.87 | 142.07 | 37.77 | 1.73 |  | 10.68 |  | 0.31
Итого прямые затраты по разделу с учетом коэффициентов к итогам | [8 empty] | 22106.42 | 1044.07 | 163.9 | 12.71 |  | 10.68 |  | 0.31
Накладные расходы | [8 empty] | 1271.52
Сметная прибыль | [8 empty] | 877.13
Итого по разделу 14 В9 | [8 empty] | 24255.07 |  |  |  |  | 10.68 |  | 0.31
Раздел 15. В10
193 | ТЕР20-03-003-01 | Установка вентиляторов крышных массой: до 0,1 т | 1 вентилятор | 1 | 176.27 | 86.18 | 30.45 | 1.73 | 176.27 | 86.18 | 30.45 | 1.73 | 6.3 | 6.3 | 0.28 | 0.28
194 | Прайс лист | Крышный вентилятор ВРКШ-1,6-2-3 | шт | 1 | 4548.2 |  |  |  | 4548.2
195 | ТЕР20-02-002-01 | Установка решеток жалюзийных площадью в свету: до 0,5 м2 | 1 решетка | 3 | 83.91 | 18.63 | 2.44 |  | 251.73 | 55.89 | 7.32 |  | 1.46 | 4.38 | 0.01 | 0.03
196 | СЦМ-300-9390-1 | Решетки жалюзийные неподвижные типа СТД площадью в свету до 0,5 м2 | шт | -3 | 59.02 |  |  |  | -177.06
197 | Прайс лист | Решетка ВР-Р 200*150 | шт | 3 | 82.91 |  |  |  | 248.73
Итого прямые затраты по разделу в ценах 2001г. | [8 empty] | 5047.87 | 142.07 | 37.77 | 1.73 |  | 10.68 |  | 0.31
Итого прямые затраты по разделу с учетом коэффициентов к итогам | [8 empty] | 22106.42 | 1044.07 | 163.9 | 12.71 |  | 10.68 |  | 0.31
Накладные расходы | [8 empty] | 1271.52
Сметная прибыль | [8 empty] | 877.13
Итого по разделу 15 В10 | [8 empty] | 24255.07 |  |  |  |  | 10.68 |  | 0.31
Раздел 16. В11
198 | ТЕР20-03-003-01 | Установка вентиляторов крышных массой: до 0,1 т | 1 вентилятор | 1 | 176.27 | 86.18 | 30.45 | 1.73 | 176.27 | 86.18 | 30.45 | 1.73 | 6.3 | 6.3 | 0.28 | 0.28
199 | Прайс лист | Крышный вентилятор ВРКШ-2,5-4-3 | шт | 1 | 5216.41 |  |  |  | 5216.41
200 | ТЕР20-02-002-01 | Установка решеток жалюзийных площадью в свету: до 0,5 м2 | 1 решетка | 5 | 83.91 | 18.63 | 2.44 |  | 419.55 | 93.15 | 12.2 |  | 1.46 | 7.3 | 0.01 | 0.05
201 | СЦМ-300-9390-1 | Решетки жалюзийные неподвижные типа СТД площадью в свету до 0,5 м2 | шт | -5 | 59.02 |  |  |  | -295.1
202 | Прайс лист | Решетка ВР-Р 200*150 | шт | 3 | 82.91 |  |  |  | 248.73
203 | Прайс лист | Решетка ВР-Р 200*300 | шт | 2 | 105.81 |  |  |  | 211.62
Итого прямые затраты по разделу в ценах 2001г. | [8 empty] | 5977.48 | 179.33 | 42.65 | 1.73 |  | 13.6 |  | 0.33
Итого прямые затраты по разделу с учетом коэффициентов к итогам | [8 empty] | 26210.63 | 1317.9 | 184.37 | 12.71 |  | 13.6 |  | 0.33
Накладные расходы | [8 empty] | 1600.99
Сметная прибыль | [8 empty] | 1104.41
Итого по разделу 16 В11 | [8 empty] | 28916.03 |  |  |  |  | 13.6 |  | 0.33
Раздел 17. В12
204 | ТЕР20-03-003-01 | Установка вентиляторов крышных массой: до 0,1 т | 1 вентилятор | 1 | 176.27 | 86.18 | 30.45 | 1.73 | 176.27 | 86.18 | 30.45 | 1.73 | 6.3 | 6.3 | 0.28 | 0.28
205 | Прайс лист | Крышный вентилятор ВРКШ-3,15-4-3 | шт | 1 | 7213.16 |  |  |  | 7213.16
206 | ТЕР20-02-002-01 | Установка решеток жалюзийных площадью в свету: до 0,5 м2 | 1 решетка | 8 | 83.91 | 18.63 | 2.44 |  | 671.28 | 149.04 | 19.52 |  | 1.46 | 11.68 | 0.01 | 0.08
207 | СЦМ-300-9390-1 | Решетки жалюзийные неподвижные типа СТД площадью в свету до 0,5 м2 | шт | -8 | 59.02 |  |  |  | -472.16
208 | Прайс лист | Решетка ВР-Р 300*300 | шт | 4 | 125.35 |  |  |  | 501.4
209 | Прайс лист | Решетка ВР-Р 200*150 | шт | 4 | 82.91 |  |  |  | 331.64
Итого прямые затраты по разделу в ценах 2001г. | [8 empty] | 8421.59 | 235.22 | 49.97 | 1.73 |  | 17.98 |  | 0.36
Итого прямые затраты по разделу с учетом коэффициентов к итогам | [8 empty] | 36873.28 | 1728.63 | 215.08 | 12.71 |  | 17.98 |  | 0.36
Накладные расходы | [8 empty] | 2095.18
Сметная прибыль | [8 empty] | 1445.31
Итого по разделу 17 В12 | [8 empty] | 40413.77 |  |  |  |  | 17.98 |  | 0.36
Раздел 18. В13
210 | ТЕР20-03-003-01 | Установка вентиляторов крышных массой: до 0,1 т | 1 вентилятор | 1 | 176.27 | 86.18 | 30.45 | 1.73 | 176.27 | 86.18 | 30.45 | 1.73 | 6.3 | 6.3 | 0.28 | 0.28
211 | Прайс лист | Крышный вентилятор ВРКШ-2,5-4-3 | шт | 1 | 5216.41 |  |  |  | 5216.41
212 | ТЕР20-02-002-01 | Установка решеток жалюзийных площадью в свету: до 0,5 м2 | 1 решетка | 4 | 83.91 | 18.63 | 2.44 |  | 335.64 | 74.52 | 9.76 |  | 1.46 | 5.84 | 0.01 | 0.04
213 | СЦМ-300-9390-1 | Решетки жалюзийные неподвижные типа СТД площадью в свету до 0,5 м2 | шт | -4 | 59.02 |  |  |  | -236.08
214 | Прайс лист | Решетка ВР-Р 300*400 | шт | 1 | 148.25 |  |  |  | 148.25
215 | Прайс лист | Решетка ВР-Р 200*150 | шт | 3 | 82.91 |  |  |  | 248.73
Итого прямые затраты по разделу в ценах 2001г. | [8 empty] | 5889.22 | 160.7 | 40.21 | 1.73 |  | 12.14 |  | 0.32
Итого прямые затраты по разделу с учетом коэффициентов к итогам | [8 empty] | 25775.03 | 1180.98 | 174.14 | 12.71 |  | 12.14 |  | 0.32
Накладные расходы | [8 empty] | 1436.25
Сметная прибыль | [8 empty] | 990.76
Итого по разделу 18 В13 | [8 empty] | 28202.04 |  |  |  |  | 12.14 |  | 0.32
Раздел 19. В14
216 | ТЕР20-03-003-01 | Установка вентиляторов крышных массой: до 0,1 т | 1 вентилятор | 1 | 176.27 | 86.18 | 30.45 | 1.73 | 176.27 | 86.18 | 30.45 | 1.73 | 6.3 | 6.3 | 0.28 | 0.28
217 | Прайс лист | Крышный вентилятор ВРКШ-1,6-2-3 | шт | 1 | 4548.2 |  |  |  | 4548.2
218 | ТЕР20-02-002-01 | Установка решеток жалюзийных площадью в свету: до 0,5 м2 | 1 решетка | 2 | 83.91 | 18.63 | 2.44 |  | 167.82 | 37.26 | 4.88 |  | 1.46 | 2.92 | 0.01 | 0.02
219 | СЦМ-300-9390-1 | Решетки жалюзийные неподвижные типа СТД площадью в свету до 0,5 м2 | шт | -2 | 59.02 |  |  |  | -118.04
220 | Прайс лист | Решетка ВР-Р 200*300 | шт | 2 | 105.81 |  |  |  | 211.62
Итого прямые затраты по разделу в ценах 2001г. | [8 empty] | 4985.87 | 123.44 | 35.33 | 1.73 |  | 9.22 |  | 0.3
Итого прямые затраты по разделу с учетом коэффициентов к итогам | [8 empty] | 21783.57 | 907.16 | 153.67 | 12.71 |  | 9.22 |  | 0.3
Накладные расходы | [8 empty] | 1106.79
Сметная прибыль | [8 empty] | 763.49
Итого по разделу 19 В14 | [8 empty] | 23653.85 |  |  |  |  | 9.22 |  | 0.3
Раздел 20. В15
221 | ТЕР20-03-003-01 | Установка вентиляторов крышных массой: до 0,1 т | 1 вентилятор | 1 | 176.27 | 86.18 | 30.45 | 1.73 | 176.27 | 86.18 | 30.45 | 1.73 | 6.3 | 6.3 | 0.28 | 0.28
222 | Прайс лист | Крышный вентилятор ВРКШ-2,5-4-3 | шт | 1 | 5216.41 |  |  |  | 5216.41
223 | ТЕР20-02-002-01 | Установка решеток жалюзийных площадью в свету: до 0,5 м2 | 1 решетка | 2 | 83.91 | 18.63 | 2.44 |  | 167.82 | 37.26 | 4.88 |  | 1.46 | 2.92 | 0.01 | 0.02
224 | СЦМ-300-9390-1 | Решетки жалюзийные неподвижные типа СТД площадью в свету до 0,5 м2 | шт | -2 | 59.02 |  |  |  | -118.04
225 | Прайс лист | Решетка ВР-Р 200*300 | шт | 1 | 105.81 |  |  |  | 105.81
226 | Прайс лист | Решетка ВР-Р 400*300 | шт | 1 | 148.25 |  |  |  | 148.25
227 | ТЕР20-01-001-24 | Прокладка воздуховодов класса Н (нормальные) из оцинкованной стали толщиной: 0,5 мм, периметром 800, 1000 мм | 100 м2 поверхности воздуховодов | 0.05 | 34553.82 | 1914.98 | 113.41 | 6.45 | 1727.69 | 95.75 | 5.67 | 0.32 | 153.69 | 7.68 | 1.3 | 0.07
Итого прямые затраты по разделу в ценах 2001г. | [8 empty] | 7424.21 | 219.19 | 41 | 2.05 |  | 16.9 |  | 0.37
Итого прямые затраты по разделу с учетом коэффициентов к итогам | [8 empty] | 32544.43 | 1610.83 | 178.46 | 15.07 |  | 16.9 |  | 0.37
Накладные расходы | [8 empty] | 1956.28
Сметная прибыль | [8 empty] | 1349.5
Итого по разделу 20 В15 | [8 empty] | 35850.21 |  |  |  |  | 16.9 |  | 0.37
Раздел 21. В16
228 | ТЕР20-03-003-01 | Установка вентиляторов крышных массой: до 0,1 т | 1 вентилятор | 1 | 176.27 | 86.18 | 30.45 | 1.73 | 176.27 | 86.18 | 30.45 | 1.73 | 6.3 | 6.3 | 0.28 | 0.28
229 | Прайс лист | Крышный вентилятор ВРКШ-1,6-2-3 | шт | 1 | 4548.2 |  |  |  | 4548.2
230 | ТЕР20-02-002-01 | Установка решеток жалюзийных площадью в свету: до 0,5 м2 | 1 решетка | 1 | 83.91 | 18.63 | 2.44 |  | 83.91 | 18.63 | 2.44 |  | 1.46 | 1.46 | 0.01 | 0.01
231 | СЦМ-300-9390-1 | Решетки жалюзийные неподвижные типа СТД площадью в свету до 0,5 м2 | шт | -1 | 59.02 |  |  |  | -59.02
232 | Прайс лист | Решетка ВР-Р 300*400 | шт | 1 | 148.25 |  |  |  | 148.25
233 | ТЕР20-01-001-24 | Прокладка воздуховодов класса Н (нормальные) из оцинкованной стали толщиной: 0,5 мм, периметром 800, 1000 мм | 100 м2 поверхности воздуховодов | 0.05 | 34553.82 | 1914.98 | 113.41 | 6.45 | 1727.69 | 95.75 | 5.67 | 0.32 | 153.69 | 7.68 | 1.3 | 0.07
Итого прямые затраты по разделу в ценах 2001г. | [8 empty] | 6625.3 | 200.56 | 38.56 | 2.05 |  | 15.44 |  | 0.36
Итого прямые затраты по разделу с учетом коэффициентов к итогам | [8 empty] | 29058.01 | 1473.92 | 168.22 | 15.07 |  | 15.44 |  | 0.36
Накладные расходы | [8 empty] | 1791.55
Сметная прибыль | [8 empty] | 1235.86
Итого по разделу 21 В16 | [8 empty] | 32085.42 |  |  |  |  | 15.44 |  | 0.36
Раздел 22. ИТП
234 | ТЕР18-07-001-05 | Установка кранов воздушных | 1 комплект | 1 | 12.68 | 1.74 |  |  | 12.68 | 1.74 |  |  | 0.12 | 0.12
235 | СЦМ-300-0474 | Краны для спуска воздуха СТД | шт | -1 | 10.3 |  |  |  | -10.3
236 | Прайс лист | Кран шаровой под приварку DN 50 | шт | 1 | 585.3 |  |  |  | 585.3
237 | ТЕР18-06-007-04 | Установка фильтров диаметром: 50 мм | 10 фильтров | 0.2 | 7079.98 | 131.14 | 80.27 | 0.79 | 1416 | 26.23 | 16.05 | 0.16 | 9.92 | 1.98 | 0.5 | 0.1
238 | СЦМ-300-1216 | Фильтры для очистки воды в трубопроводах систем отопления магнитные фланцевые ФМФ диаметром, мм: 50 | шт | -2 | 685.64 |  |  |  | -1371.28
239 | Прайс лист | Фильтр сетчатый фланцевый Dу50 | шт | 2 | 487.59 |  |  |  | 975.18
240 | ТЕР20-04-001-01 | Установка агрегатов воздушно-отопительных массой: до 0,25 т | 1 агрегат | 1 | 224.51 | 101.92 | 31.85 | 0.79 | 224.51 | 101.92 | 31.85 | 0.79 | 8.18 | 8.18 | 0.14 | 0.14
241 | Прайс лист | Теплообменник разборный НН№20 | шт | 1 | 45797.85 |  |  |  | 45797.85
242 | ТЕР18-05-001-01 | Установка насосов центробежных с электродвигателем массой агрегата: до 0.1 т | 1 насос | 2 | 2769.93 | 187.33 | 13.15 | 0.79 | 5539.86 | 374.66 | 26.3 | 1.58 | 14.17 | 28.34 | 0.08 | 0.16
243 | СЦМ-300-1494 | Насосы центобежные 8/18 с электродвигателем 4А 180 А2 массой агрегата до 0,1т | комплект | -2 | 2412.52 |  |  |  | -4825.04
244 | Прайс лист | Насос ТР40-230/2 | шт | 2 | 9362.11 |  |  |  | 18724.22
245 | ТЕР16-05-001-02 | Установка вентилей, задвижек, затворов, клапанов обратных, кранов проходных на трубопроводах из стальных труб диаметром до 50 мм | 1 шт | 1 | 264.8 | 18.99 | 5.09 |  | 264.8 | 18.99 | 5.09 |  | 1.47 | 1.47 | 0.02 | 0.02
246 | СЦМ-300-1268 | Вентили фланцевые диаметром 40 мм 15кч19п | шт | -1 | 135.06 |  |  |  | -135.06
247 | Прайс лист | Клапан моторный седельный VF 3 ду50 с электроприводом AMV 15 | шт | 1 | 15427.16 |  |  |  | 15427.16
248 | ТЕР16-05-001-01 | Установка вентилей, задвижек, затворов, клапанов обратных, кранов проходных на трубопроводах из стальных труб диаметром до 25 мм | 1 шт | 5 | 164.43 | 18.99 | 4.32 |  | 822.15 | 94.95 | 21.6 |  | 1.47 | 7.35 | 0.01 | 0.05
249 | СЦМ-300-1267 | Вентили фланцевые диаметром 25 мм 15кч19п1 | шт | -5 | 60.92 |  |  |  | -304.6
250 | Прайс лист | Клапан моторный седельный VRG3 ду25 с электроприводом AMV 15 | шт | 5 | 6878.7 |  |  |  | 34393.5
251 | ТЕР18-05-001-01 | Установка насосов центробежных с электродвигателем массой агрегата: до 0.1 т | 1 насос | 5 | 2769.93 | 187.33 | 13.15 | 0.79 | 13849.65 | 936.65 | 65.75 | 3.95 | 14.17 | 70.85 | 0.08 | 0.4
252 | СЦМ-300-1494 | Насосы центобежные 8/18 с электродвигателем 4А 180 А2 массой агрегата до 0,1т | комплект | -5 | 2412.52 |  |  |  | -12062.6
253 | Прайс лист | Насос UPS 25-60 | шт | 5 | 1326.56 |  |  |  | 6632.8
254 | ТЕРм11-03-001-01 | Приборы, устанавливаемые на металлоконструкциях, щитах и пультах, масса, кг, до: 5 | шт. | 6 | 8.26 | 7.33 |  |  | 49.56 | 43.98 |  |  | 0.52 | 3.12
255 | Х-Прайс | Погодный компенсатор ECL 300 с картой С14 | шт | 5 | 5343.74 |  |  |  | 26718.7
256 | Х-Прайс | Погодный компенсатор ECL 200 с картой Р30 | шт | 1 | 4667.63 |  |  |  | 4667.63
257 | ТЕР18-07-001-05 | Установка кранов воздушных | 1 комплект | 15 | 12.68 | 1.74 |  |  | 190.2 | 26.1 |  |  | 0.12 | 1.8
258 | СЦМ-300-0474 | Краны для спуска воздуха СТД | шт | -15 | 10.3 |  |  |  | -154.5
259 | Прайс лист | Кран шаровой д=15 | шт | 1 | 30.99 |  |  |  | 30.99
260 | Прайс лист | Кран шаровой д=20 | шт | 4 | 44.81 |  |  |  | 179.24
261 | Прайс лист | Кран шаровой д=25 | шт | 10 | 69.09 |  |  |  | 690.9
262 | ТЕРм11-02-001-01 | Приборы, устанавливаемые на резьбовых соединениях, масса, кг, до: 1,5 | шт. | 18 | 15.46 | 14.51 |  |  | 278.28 | 261.18 |  |  | 1.03 | 18.54
263 | Прайс лист | Датчик температуры приточного воздуха EMSU l=250мм | шт | 5 | 1058.09 |  |  |  | 5290.45
264 | Прайс лист | Датчик температуры наружного воздуха ESMТ | шт | 6 | 592.61 |  |  |  | 3555.66
265 | Прайс лист | Датчик температуры возвращ. в тепл.сеть EMSU l=100мм c гильзой | шт | 7 | 1788.88 |  |  |  | 12522.16
266 | ТЕР18-05-001-01 | Установка насосов центробежных с электродвигателем массой агрегата: до 0.1 т | 1 насос | 1 | 2769.93 | 187.33 | 13.15 | 0.79 | 2769.93 | 187.33 | 13.15 | 0.79 | 14.17 | 14.17 | 0.08 | 0.08
267 | СЦМ-300-1494 | Насосы центобежные 8/18 с электродвигателем 4А 180 А2 массой агрегата до 0,1т | комплект | -1 | 2412.52 |  |  |  | -2412.52
268 | Прайс лист | Насос UPS32-30F | шт | 1 | 4404.09 |  |  |  | 4404.09
269 | ТЕР16-05-001-01 | Установка вентилей, задвижек, затворов, клапанов обратных, кранов проходных на трубопроводах из стальных труб диаметром до 25 мм | 1 шт | 14 | 164.43 | 18.99 | 4.32 |  | 2302.02 | 265.86 | 60.48 |  | 1.47 | 20.58 | 0.01 | 0.14
270 | СЦМ-300-1267 | Вентили фланцевые диаметром 25 мм 15кч19п1 | шт | -14 | 60.92 |  |  |  | -852.88
271 | Прайс лист | Обратный клапан EURA д15 | шт | 5 | 72.44 |  |  |  | 362.2
272 | Прайс лист | Клапан прямой RTD-N д15 | шт | 5 | 160.69 |  |  |  | 803.45
273 | Прайс лист | Обратный клапан EURA д20 | шт | 3 | 77.78 |  |  |  | 233.34
274 | Прайс лист | Клапан прямой RTD-N д20 | шт | 1 | 201.35 |  |  |  | 201.35
275 | ТЕР18-06-003-01 | Установка воздухосборников наружным диаметром: 76 мм | 1 шт. | 11 | 121.79 | 16.37 | 6.62 | 0.16 | 1339.69 | 180.07 | 72.82 | 1.76 | 1.21 | 13.31 | 0.08 | 0.88
276 | СЦМ-300-1139 | Воздухосборники из стальных бесшовных и сварных труб, горизонтальные и вертикальные, наружным диаметром корпуса 76 мм | шт | -11 | 60.55 |  |  |  | -666.05
277 | Прайс лист | Воздухоотводчик Wind 1/2' | шт | 11 | 91.99 |  |  |  | 1011.89
278 | ТЕР18-04-001-06 | Установка баков расширительных круглых и прямоугольных вместимостью: 0.5 м3 | 1 бак | 1 | 1001.59 | 120.3 | 29.44 | 0.94 | 1001.59 | 120.3 | 29.44 | 0.94 | 9.54 | 9.54 | 0.21 | 0.21
279 | СЦМ-300-0015 | Баки расширительные круглые вместимостью до 0,5м3 | шт | -1 | 845.54 |  |  |  | -845.54
280 | Прайс лист | Расширительный бак Reflex N140/6 | шт | 1 | 1927.85 |  |  |  | 1927.85
281 | ТЕР18-07-001-02 | Установка манометров: с трехходовым краном | 1 комплект | 4 | 215.4 | 3.1 |  |  | 861.6 | 12.4 |  |  | 0.22 | 0.88
282 | СЦМ-300-1465 | Манометры для неагрессивных сред (класс точности 1.5) с резьбовым присоединением марка МП-3У-16 с трехходовым краном 11П18пкРу16 | комплект | -4 | 211.66 |  |  |  | -846.64
283 | Прайс лист | Манометр с обратным клапаном с трехходовым краном | шт | 4 | 285.05 |  |  |  | 1140.2
284 | ТЕР18-07-001-04 | Установка термометров в оправе прямых и угловых | 1 комплект | 4 | 344.11 | 4.15 |  |  | 1376.44 | 16.6 |  |  | 0.31 | 1.24
285 | СЦМ-300-1467 | Термометры прямые (угловые) ртутные (ножка 66 мм) до 160 град С в оправе | комплект | -4 | 338.35 |  |  |  | -1353.4
286 | Прайс лист | Термометр с гильзой | шт | 4 | 329.67 |  |  |  | 1318.68
287 | ТЕР18-07-001-05 | Установка кранов воздушных | 1 комплект | 6 | 12.68 | 1.74 |  |  | 76.08 | 10.44 |  |  | 0.12 | 0.72
288 | СЦМ-300-0474 | Краны для спуска воздуха СТД | шт | -6 | 10.3 |  |  |  | -61.8
289 | Прайс лист | Кран спуск.шаровой д=15 | шт | 6 | 30.99 |  |  |  | 185.94
290 | ТЕР16-05-001-02 | Установка вентилей, задвижек, затворов, клапанов обратных, кранов проходных на трубопроводах из стальных труб диаметром до 50 мм | 1 шт | 8 | 264.8 | 18.99 | 5.09 |  | 2118.4 | 151.92 | 40.72 |  | 1.47 | 11.76 | 0.02 | 0.16
291 | СЦМ-300-1268 | Вентили фланцевые диаметром 40 мм 15кч19п | шт | -8 | 135.06 |  |  |  | -1080.48
292 | Прайс лист | Затвор дисковый поворотный Д=50 | шт | 8 | 525.29 |  |  |  | 4202.32
293 | ТЕР18-06-007-01 | Установка фильтров диаметром: 25 мм | 10 фильтров | 0.5 | 3628.61 | 109.45 | 56.34 | 0.16 | 1814.31 | 54.73 | 28.17 | 0.08 | 8.18 | 4.09 | 0.36 | 0.18
294 | СЦМ-300-1213 | Фильтры для очистки воды в трубопроводах систем отопления магнитные муфтовые ФММ диаметром, мм: 25 | шт | -5 | 345.43 |  |  |  | -1727.15
295 | Прайс лист | Фильтр сетчатый муфтовый Ду25 | шт | 5 | 241.23 |  |  |  | 1206.15
296 | ТЕР18-07-001-05 | Установка кранов воздушных | 1 комплект | 6 | 12.68 | 1.74 |  |  | 76.08 | 10.44 |  |  | 0.12 | 0.72
297 | СЦМ-300-0474 | Краны для спуска воздуха СТД | шт | -6 | 10.3 |  |  |  | -61.8
298 | Прайс лист | Кран шаровой Д25 | шт | 6 | 69.09 |  |  |  | 414.54
Итого прямые затраты по разделу в ценах 2001г. | [8 empty] | 201215.93 | 2896.49 | 411.42 | 10.05 |  | 218.76 |  | 2.52
Итого прямые затраты по разделу с учетом коэффициентов к итогам | [8 empty] | 872663.03 | 21286.3 | 1757.6 | 73.86 |  | 218.76 |  | 2.52
Накладные расходы | [8 empty] | 24688.67
Сметная прибыль | [8 empty] | 17213.13
Итого по разделу 22 ИТП | [8 empty] | 914564.83 |  |  |  |  | 218.76 |  | 2.52
Раздел 23. Автоматика
299 | ТЕРм08-02-146-01 | Кабели до 35 кв с креплением накладными скобами, масса 1 м кабеля, кг, до: 0,5 | 100 м кабеля | 17 | 2475.31 | 201.1 | 1001.06 | 132.06 | 42080.27 | 3418.7 | 17018.02 | 2245.02 | 14.7 | 249.9 | 8.6 | 146.2
300 | Прайс лист | Кабель ВВГ-П НГ LS 3х1,5 | м | 180 | 4.94 |  |  |  | 889.2
301 | Прайс лист | Кабель ВВГ НГ LS 5х1,5 | м | 1520 | 7.9 |  |  |  | 12008
302 | ТЕРм08-01-102-01 | Шкаф управления и регулирования | шкаф | 11 | 532.96 | 199.73 | 185.14 | 14.7 | 5862.56 | 2197.03 | 2036.54 | 161.7 | 14.6 | 160.6 | 1.6 | 17.6
303 | Х-Прайс | Шкаф управления и регулирования | шт | 5 | 2368.85 |  |  |  | 11844.25
304 | Х-Прайс | Шкаф управления и регулирования | шт | 6 | 3553.28 |  |  |  | 21319.68
Итого прямые затраты по разделу в ценах 2001г. | [8 empty] | 94003.96 | 5615.73 | 19054.56 | 2406.72 |  | 410.5 |  | 163.8
Итого прямые затраты по разделу с учетом коэффициентов к итогам | [8 empty] | 426444.12 | 41270 | 87524.67 | 17686.99 |  | 410.5 |  | 163.8
Накладные расходы | [8 empty] | 52648.59
Сметная прибыль | [8 empty] | 38322.04
Итого по разделу 23 Автоматика | [8 empty] | 517414.75 |  |  |  |  | 410.5 |  | 163.8
Раздел 24. В17
305 | ТЕР20-03-003-01 | Установка вентиляторов крышных массой: до 0,1 т | 1 вентилятор | 1 | 176.27 | 86.18 | 30.45 | 1.73 | 176.27 | 86.18 | 30.45 | 1.73 | 6.3 | 6.3 | 0.28 | 0.28
306 | Прайс лист | Крышный вентилятор ТТК 400С | шт | 1 | 2415.44 |  |  |  | 2415.44
307 | ТЕР20-02-004-01 | Установка клапанов обратных диаметром: до 355 мм | 1 клапан | 1 | 880.19 | 12.99 | 1.95 |  | 880.19 | 12.99 | 1.95 |  | 1.03 | 1.03 | 0.01 | 0.01
308 | СЦМ-300-9170-31 | Клапаны обратные общего назначения из листовой стали круглого сечения диаметром до 355 мм | шт | -1 | 854 |  |  |  | -854
309 | Прайс лист | Клапан обратный RSK 200 | шт | 1 | 105.61 |  |  |  | 105.61
310 | ТЕР20-02-004-15 | Установка клапанов огнезадерживающих периметром: до 1600 мм | 1 клапан | 1 | 4079.82 | 51.94 | 5.36 |  | 4079.82 | 51.94 | 5.36 |  | 4.02 | 4.02 | 0.01 | 0.01
311 | СЦМ-300-9170-45 | Клапаны огнезадерживающие АЗЕ 106 (серия 5.904-70-93) с пределом огнестойкости 1 час, периметром до 1600 мм | шт | -1 | 3915.69 |  |  |  | -3915.69
312 | Прайс лист | Клапан огнезадерживающий КВП-(90)-НО д=200 | шт | 1 | 2108.28 |  |  |  | 2108.28
313 | ТЕР20-01-001-22 | Прокладка воздуховодов класса Н (нормальные) из оцинкованной стали толщиной: 0,5 мм, диаметром до 200 мм | 100 м2 поверхности воздуховодов | 0.046 | 30888.16 | 2091.54 | 140.55 | 8.17 | 1420.86 | 96.21 | 6.47 | 0.38 | 167.86 | 7.72 | 1.3 | 0.06
314 | ТЕР26-01-008-01 | Изоляция трубопроводов матами и холстами из супертонкого волокна (стеклянного и базальтового), матами звукопоглощающими | 1 м3 изоляции | 0.1 | 1883.82 | 1308.44 | 64.85 |  | 188.38 | 130.84 | 6.49 |  | 94.2 | 9.42 | 0.82 | 0.08
315 | Прайс лист | Базальтовое волокно | м3 | 0.1 | 367.17 |  |  |  | 36.72
Итого прямые затраты по разделу в ценах 2001г. | [8 empty] | 6641.88 | 378.16 | 50.72 | 2.11 |  | 28.49 |  | 0.44
Итого прямые затраты по разделу с учетом коэффициентов к итогам | [8 empty] | 29670.93 | 2779.09 | 219.43 | 15.51 |  | 28.49 |  | 0.44
Накладные расходы | [8 empty] | 3109.39
Сметная прибыль | [8 empty] | 2194.52
Итого по разделу 24 В17 | [8 empty] | 34974.84 |  |  |  |  | 28.49 |  | 0.44
Раздел 25. В18
316 | ТЕР20-03-001-01 | Установка вентиляторов радиальных массой: до 0,05 т | 1 вентилятор | 1 | 273.95 | 79.46 | 8.69 | 0.16 | 273.95 | 79.46 | 8.69 | 0.16 | 6.54 | 6.54 | 0.02 | 0.02
317 | Прайс лист | Вентилятор пылевой ВРП1-15-45-5,1-01 | шт | 1 | 8199.2 |  |  |  | 8199.2
318 | ТЕР20-02-011-01 | Установка зонтов над оборудованием | 1 м2 поверхности зонта | 1 | 356.4 | 13.38 | 4.05 |  | 356.4 | 13.38 | 4.05 |  | 1 | 1 | 0.04 | 0.04
Итого прямые затраты по разделу в ценах 2001г. | [8 empty] | 8829.55 | 92.84 | 12.74 | 0.16 |  | 7.54 |  | 0.06
Итого прямые затраты по разделу с учетом коэффициентов к итогам | [8 empty] | 38188.23 | 682.28 | 53.95 | 1.18 |  | 7.54 |  | 0.06
Накладные расходы | [8 empty] | 822.34
Сметная прибыль | [8 empty] | 567.27
Итого по разделу 25 В18 | [8 empty] | 39577.84 |  |  |  |  | 7.54 |  | 0.06
Раздел 26. В19
319 | ТЕР20-03-003-01 | Установка вентиляторов крышных массой: до 0,1 т | 1 вентилятор | 1 | 176.27 | 86.18 | 30.45 | 1.73 | 176.27 | 86.18 | 30.45 | 1.73 | 6.3 | 6.3 | 0.28 | 0.28
320 | Прайс лист | Крышный вентилятор ВРКШ-4-6-3 | шт | 1 | 8543.67 |  |  |  | 8543.67
321 | ТЕР20-02-004-02 | Установка клапанов обратных диаметром: до 560 мм | 1 клапан | 1 | 1548.54 | 16.14 | 2.23 |  | 1548.54 | 16.14 | 2.23 |  | 1.28 | 1.28 | 0.01 | 0.01
322 | СЦМ-300-9170-32 | Клапаны обратные общего назначения из листовой стали круглого сечения диаметром до 560 мм | шт | -1 | 1515.92 |  |  |  | -1515.92
323 | Прайс лист | Клапан обратный RSK 500 | шт | 1 | 264.52 |  |  |  | 264.52
Итого прямые затраты по разделу в ценах 2001г. | [8 empty] | 9017.08 | 102.32 | 32.68 | 1.73 |  | 7.58 |  | 0.29
Итого прямые затраты по разделу с учетом коэффициентов к итогам | [8 empty] | 39025.27 | 751.95 | 142.55 | 12.71 |  | 7.58 |  | 0.29
Накладные расходы | [8 empty] | 920.04
Сметная прибыль | [8 empty] | 634.67
Итого по разделу 26 В19 | [8 empty] | 40579.98 |  |  |  |  | 7.58 |  | 0.29
Раздел 27. В20
324 | ТЕР20-03-003-01 | Установка вентиляторов крышных массой: до 0,1 т | 1 вентилятор | 1 | 176.27 | 86.18 | 30.45 | 1.73 | 176.27 | 86.18 | 30.45 | 1.73 | 6.3 | 6.3 | 0.28 | 0.28
325 | Прайс лист | Крышный вентилятор ВРКШ-4-6-3 | шт | 1 | 8543.67 |  |  |  | 8543.67
326 | ТЕР20-02-004-02 | Установка клапанов обратных диаметром: до 560 мм | 1 клапан | 1 | 1548.54 | 16.14 | 2.23 |  | 1548.54 | 16.14 | 2.23 |  | 1.28 | 1.28 | 0.01 | 0.01
327 | СЦМ-300-9170-32 | Клапаны обратные общего назначения из листовой стали круглого сечения диаметром до 560 мм | шт | -1 | 1515.92 |  |  |  | -1515.92
328 | Прайс лист | Клапан обратный RSK 500 | шт | 1 | 264.52 |  |  |  | 264.52
Итого прямые затраты по разделу в ценах 2001г. | [8 empty] | 9017.08 | 102.32 | 32.68 | 1.73 |  | 7.58 |  | 0.29
Итого прямые затраты по разделу с учетом коэффициентов к итогам | [8 empty] | 39025.27 | 751.95 | 142.55 | 12.71 |  | 7.58 |  | 0.29
Накладные расходы | [8 empty] | 920.04
Сметная прибыль | [8 empty] | 634.67
Итого по разделу 27 В20 | [8 empty] | 40579.98 |  |  |  |  | 7.58 |  | 0.29
ИТОГИ ПО СМЕТЕ:
Итого прямые затраты по смете в ценах 2001г. | [8 empty] | 933860.45 | 28897.48 | 21892.96 | 2503.68 |  | 2245.8 |  | 184.72
Итого прямые затраты по смете с учетом коэффициентов к итогам | [8 empty] | 4103124.71 | 212367.58 | 99737.57 | 18399.55 |  | 2245.8 |  | 184.72
В том числе, справочно:
Перевод в цены 1 квартала 2010 года ОЗП=7,349; ЭМ-ЗПМ=4,195; ЗПМ=7,349; МАТ=4,293 (Поз. 1-253, 255-261, 266-298, 305-313, 315-328, 314, 254, 262-265, 299-304) | [8 empty] | 3169264.26 | 183470.1 | 77844.61 | 15895.86
Накладные расходы | [8 empty] | 258105.61
В том числе, справочно:
80%*0,94 ФОТ (от 2242,62) (Поз. 254, 262-265) | [8 empty] | 1686.45
95%*0,94 ФОТ (от 58956,99) (Поз. 299-304) | [8 empty] | 52648.59
100%*0,94 ФОТ (от 961,54) (Поз. 314) | [8 empty] | 903.85
128%*0,94 ФОТ (от 168605,98) (Поз. 1-253, 255-261, 266-298, 305-313, 315-328) | [8 empty] | 202866.72
Сметная прибыль | [8 empty] | 180283.65
В том числе, справочно:
60% ФОТ (от 2242,62) (Поз. 254, 262-265) | [8 empty] | 1345.57
65% ФОТ (от 58956,99) (Поз. 299-304) | [8 empty] | 38322.04
70% ФОТ (от 961,54) (Поз. 314) | [8 empty] | 673.08
83% ФОТ (от 168605,98) (Поз. 1-253, 255-261, 266-298, 305-313, 315-328) | [8 empty] | 139942.96
Итоги по смете:
Итого Строительные работы | [8 empty] | 3926993.23 |  |  |  |  | 1813.64 |  | 20.92
Итого Монтажные работы | [8 empty] | 614520.74 |  |  |  |  | 432.16 |  | 163.8
Итого | [8 empty] | 4541513.97 |  |  |  |  | 2245.8 |  | 184.72
В том числе:
Материалы | [8 empty] | 3791019.56
Машины и механизмы | [8 empty] | 99737.57
ФОТ | [8 empty] | 230767.13
Накладные расходы | [8 empty] | 258105.61
Сметная прибыль | [8 empty] | 180283.65
НДС 18% | [8 empty] | 817472.51
ВСЕГО по смете | [8 empty] | 5358986.48 |  |  |  |  | 2245.8 |  | 184.72
Составил Прусакова А.Н.
Проверил