## Ресурсная смета
СОГЛАСОВАНО: (Подрядчик) |  |  |  |  | УТВЕРЖДАЮ:Директор МУ "Пермблагоустройство"
_____________ | [7 empty] | _____________И.А.Денисов
"___" __________ 200_ г. | [7 empty] | "____" _______________200_ г.
Капитальный ремонт ул. Первомайская, в т.ч. перекресток ул. Первомайской - ул. Академика Веденеева
(наименование стройки)
ЛОКАЛЬНЫЙ РЕСУРСНЫЙ СМЕТНЫЙ РАСЧЕТ № 1-1
(локальная смета)
| на | Подготовительные работы
(наименование работ и затрат, наименование объекта)
Основание:
|  | Сметная стоимость строительных работ _______________________________________________________________________________________________ |  | ___________________________1224,739 |  | тыс.руб.
|  | Средства на оплату труда _______________________________________________________________________________________________ |  | ___________________________155,669 |  | тыс.руб.
|  | Сметная трудоемкость _______________________________________________________________________________________________ |  | _______________________________________________________________________________________________1374,45 |  | чел.час
Составлен(а) в текущих (прогнозных) ценах по состоянию на 1 кв 2010 г.
№ пп | Обоснование | Наименование | Ед. изм. | Кол. |  | Сметная стоимость в текущих (прогнозных) ценах, руб.
|  |  |  | на ед. | всего | на ед. | общая | В том числе
[8 empty] | Осн.З/п | Эк.Маш. | З/пМех | Мат
1 | 2 | 3 | 4 | 5 | 6 | 7 | 8 | 9 | 10 | 11 | 12
Раздел 1. Подготовительные работы
1 | ГЭСН27-09-009-01 В ред. пр. № 253 Минрегиона РФ | Установка дорожных знаков на сборных железобетонных фундаментах и металлических стойках массой: до 25 кг КОЭФ. К ПОЗИЦИИ: Демонтаж ПЗ=0,7 (ОЗП=0,7; ЭМ=0,7 к расх.; ЗПМ=0,7; МАТ=0 к расх.; ТЗ=0,7; ТЗМ=0,7); 3.1.ТЧ Производство работ на одной половине проезжей части при систематическом движении транспорта на другой ОЗП=1,2; ЭМ=1,2 к расх.; ЗПМ=1,2; ТЗ=1,2; ТЗМ=1,2 Автомобильные дороги | 1 т стоек |  | 0.115 | 55450.9 | 6376.85 | 3482.65 | 2894.2 | 473.05
2 | ГЭСН27-09-012-01 В ред. пр. № 253 Минрегиона РФ | При установке дополнительных щитков добавлять к нормам таблиц c 27-09-008 по 27-09-011 КОЭФ. К ПОЗИЦИИ: Новый коэффициент ПЗ=0,7 (ОЗП=0,7; ЭМ=0,7 к расх.; ЗПМ=0,7; МАТ=0 к расх.; ТЗ=0,7; ТЗМ=0,7); 3.1.ТЧ Производство работ на одной половине проезжей части при систематическом движении транспорта на другой ОЗП=1,2; ЭМ=1,2 к расх.; ЗПМ=1,2; ТЗ=1,2; ТЗМ=1,2 Автомобильные дороги | 100 знаков |  | 0.13 | 5175.25 | 672.78 | 672.78
3 | СЦП1-3-12 | Погрузочные работы при автомобильных перевозках: Изделия металлические (армокаркасы, заготовки трубные и др.) Погрузо-разгрузочные работы при автомобильных перевозках | за т груза |  | 0.175 | 72.6 | 12.71 |  |  |  | 12.71
4 | СЦП3-2-30-1 | Перевозка строительных грузов (кроме массовых навалочных, перевозимых автомобилями - самосвалами , а также бетонных и железобетонных изделий, стеновых и перегородочных материалов, расстояние перевозки 30 км: класс груза 1 Перевозка грузов автомобильным транспортом | 1 т |  | 0.175 | 126.5 | 22.14 |  |  |  | 22.14
5 | ГЭСНр68-14-2 В ред. пр. № 207 Минрегиона РФ | Разборка бортовых камней: на щебеночном основании КОЭФ. К ПОЗИЦИИ: 1.4 При выполнении работ по ремонту дорожных оснований и покрытий в условиях непрекращающегося движения транспорта ОЗП=1,2; ЭМ=1,2 к расх.; ЗПМ=1,2; ТЗ=1,2; ТЗМ=1,2 Благоустройство (ремонтно-строительные) | 100 м |  | 10.46 | 11216.35 | 117323.04 | 57420.38 | 59902.66 | 9909.05
6 | СЦП1-3-26 | Погрузочные работы при автомобильных перевозках: Мусор строительный Погрузо-разгрузочные работы при автомобильных перевозках | за т груза |  | 125.5 | 9.2 | 1154.6 |  |  |  | 1154.6
7 | СЦП3-1-30-1 | Перевозка автомобильным транспортом бетонных и железобетонных изделий стеновых и перегородочных материалов (кирпич, блоки, камни, плиты, панели), лесоматериалов круглых и пиломатериалов, расстояние перевозки 30 км: класс груза 1 Перевозка грузов автомобильным транспортом | 1 т |  | 125.5 | 82.69 | 10377.6 |  |  |  | 10377.6
8 | ГЭСНр68-14-2 В ред. пр. № 207 Минрегиона РФ | Разборка бортовых камней: на щебеночном основании Благоустройство (ремонтно-строительные) | 100 м |  | 2.6 | 9346.96 | 24302.1 | 11893.96 | 12408.14 | 2052.54
9 | СЦП1-3-26 | Погрузочные работы при автомобильных перевозках: Мусор строительный Погрузо-разгрузочные работы при автомобильных перевозках | за т груза |  | 10.4 | 9.2 | 95.68 |  |  |  | 95.68
10 | СЦП3-1-30-1 | Перевозка автомобильным транспортом бетонных и железобетонных изделий стеновых и перегородочных материалов (кирпич, блоки, камни, плиты, панели), лесоматериалов круглых и пиломатериалов, расстояние перевозки 30 км: класс груза 1 Перевозка грузов автомобильным транспортом | 1 т |  | 10.4 | 82.69 | 859.98 |  |  |  | 859.98
11 | ГЭСН46-06-008-01 В ред. пр. № 253 Минрегиона РФ | Разборка индивидуальных металлических гаражей с вывозкой Работы по реконструкции зданий и сооружений (усиление и замена существующих конструкций, разборка и возведение отдельных конструктивных элементов) | 1 гараж |  | 5 2+3 | 3468.46 | 17342.3 | 13753.35 | 3588.95 | 148
12 | ГЭСН27-03-009-04 В ред. пр. № 253 Минрегиона РФ | Срезка поверхностного слоя асфальтобетонных дорожных покрытий методом холодного фрезерования при ширине барабана фрезы 2000 мм, толщина слоя: 10 см КОЭФ. К ПОЗИЦИИ: 3.1 Производство работ на одной половине проезжей части при систематическом движении транспорта на другой ОЗП=1,2; ЭМ=1,2 к расх.; ЗПМ=1,2; ТЗ=1,2; ТЗМ=1,2 Автомобильные дороги | 100 м2 |  | 50 | 11728.7 | 586435.1 | 9321.6 | 573336 | 13470 | 3777.5
13 | СЦП3-3-30-1 | Перевозка навалочных грузов автомобилями-самосвалами (работающими вне карьеров), расстояние перевозки 30 км: класс груза 1 Перевозка грузов автомобильным транспортом | 1 т |  | 700 | 130.65 | 91455 |  |  |  | 91455
14 | ГЭСНр68-12-4 В ред. пр. № 207 Минрегиона РФ | Разборка покрытий и оснований: асфальтобетонных с помощью молотков отбойных Благоустройство (ремонтно-строительные) | 100 м3 конструкций |  | 0.18 | 52328.23 | 9419.08 | 3807.36 | 5611.72 | 918.98
15 | СЦП1-3-26 | Погрузочные работы при автомобильных перевозках: Мусор строительный Погрузо-разгрузочные работы при автомобильных перевозках | за т груза |  | 39.6 | 9.2 | 364.32 |  |  |  | 364.32
16 | СЦП3-3-30-1 | Перевозка навалочных грузов автомобилями-самосвалами (работающими вне карьеров), расстояние перевозки 30 км: класс груза 1 Перевозка грузов автомобильным транспортом | 1 т |  | 39.6 | 130.65 | 5173.74 |  |  |  | 5173.74
17 | ГЭСН46-04-003-01 В ред. пр. № 253 Минрегиона РФ | Разборка бетонных конструкций объемом более 1 м3 при помощи отбойных молотков из бетона марки: 100 Работы по реконструкции зданий и сооружений (усиление и замена существующих конструкций, разборка и возведение отдельных конструктивных элементов) | 1 м3 |  | 5 | 3058.63 | 15293.15 | 4317.15 | 10976 | 2781.55
18 | ГЭСН46-04-003-06 В ред. пр. № 253 Минрегиона РФ | Разборка железобетонных конструкций объемом более 1 м3 при помощи отбойных молотков из бетона марки: 100 Работы по реконструкции зданий и сооружений (усиление и замена существующих конструкций, разборка и возведение отдельных конструктивных элементов) | 1 м3 |  | 5.5 | 3476.19 | 19119.05 | 5947.15 | 12205.38 | 3059.71 | 966.52
19 | СЦП1-3-26 | Погрузочные работы при автомобильных перевозках: Мусор строительный Погрузо-разгрузочные работы при автомобильных перевозках | за т груза |  | 23 10+13 | 9.2 | 211.6 |  |  |  | 211.6
20 | СЦП3-3-30-1 | Перевозка навалочных грузов автомобилями-самосвалами (работающими вне карьеров), расстояние перевозки 30 км: класс груза 1 Перевозка грузов автомобильным транспортом | 1 т |  | 23 10+13 | 130.65 | 3004.95 |  |  |  | 3004.95
21 | ГЭСН27-09-001-08 В ред. пр. № 253 Минрегиона РФ | Устройство металлических пешеходных ограждений КОЭФ. К ПОЗИЦИИ: Новый коэффициент ПЗ=0,7 (ОЗП=0,7; ЭМ=0,7 к расх.; ЗПМ=0,7; МАТ=0 к расх.; ТЗ=0,7; ТЗМ=0,7); 3.1.ТЧ Производство работ на одной половине проезжей части при систематическом движении транспорта на другой ОЗП=1,2; ЭМ=1,2 к расх.; ЗПМ=1,2; ТЗ=1,2; ТЗМ=1,2 Автомобильные дороги | 100 м |  | 0.3 | 3948.97 | 1184.69 | 1071.11 | 113.58
22 | ГЭСН27-09-001-08 В ред. пр. № 253 Минрегиона РФ | Устройство металлических пешеходных ограждений КОЭФ. К ПОЗИЦИИ: 3.1.ТЧ Производство работ на одной половине проезжей части при систематическом движении транспорта на другой ОЗП=1,2; ЭМ=1,2 к расх.; ЗПМ=1,2; ТЗ=1,2; ТЗМ=1,2 Автомобильные дороги | 100 м |  | 0.3 | 47005.26 | 14101.58 | 1530.15 | 162.26 |  | 12409.17
23 | ГЭСН27-09-011-02 В ред. пр. № 253 Минрегиона РФ | Установка дорожных знаков на металлических рамных конструкциях: Т-образных КОЭФ. К ПОЗИЦИИ: Демонтаж ПЗ=0,7 (ОЗП=0,7; ЭМ=0,7 к расх.; ЗПМ=0,7; МАТ=0 к расх.; ТЗ=0,7; ТЗМ=0,7); 3.1.ТЧ Производство работ на одной половине проезжей части при систематическом движении транспорта на другой ОЗП=1,2; ЭМ=1,2 к расх.; ЗПМ=1,2; ТЗ=1,2; ТЗМ=1,2 Автомобильные дороги | 1 т рамных конструкций |  | 1 | 5493.71 | 5493.71 | 2507.98 | 2985.73 | 301.52
24 | СЦП1-3-12 | Погрузочные работы при автомобильных перевозках: Изделия металлические (армокаркасы, заготовки трубные и др.) Погрузо-разгрузочные работы при автомобильных перевозках | за т груза |  | 1 | 72.6 | 72.6 |  |  |  | 72.6
25 | СЦП3-2-30-1 | Перевозка строительных грузов (кроме массовых навалочных, перевозимых автомобилями - самосвалами , а также бетонных и железобетонных изделий, стеновых и перегородочных материалов, расстояние перевозки 30 км: класс груза 1 Перевозка грузов автомобильным транспортом | 1 т |  | 1 | 126.5 | 126.5 |  |  |  | 126.5
26 | ГЭСНр66-23-1 В ред. пр. № 207 Минрегиона РФ | Замена люков колодцев и камер Наружные инженерные сети: другие работы (ремонтно-строительные) | 1 люк |  | 18 | 1485.93 | 26746.74 | 5866.38 | 693.36 |  | 20187
27 | ГЭСН01-02-099-05 В ред. пр. № 253 Минрегиона РФ | Валка деревьев мягких пород с корня, диаметр стволов: до 32 см Земляные работы, выполняемые по другим видам работ (подготовительным, сопутствующим, укрепительным) | 100 деревьев |  | 0.14 | 1443.27 | 202.06 | 184.39 | 17.67
28 | ГЭСН01-02-101-06 В ред. пр. № 253 Минрегиона РФ | Разделка древесины мягких пород, полученной от валки леса, диаметр стволов: до 32 см Земляные работы, выполняемые по другим видам работ (подготовительным, сопутствующим, укрепительным) | 100 деревьев |  | 0.14 | 4690.85 | 656.72 | 595.55 | 61.17
29 | СЦП1-3-9 | Погрузочные работы при автомобильных перевозках: Дрова Погрузо-разгрузочные работы при автомобильных перевозках | за т груза |  | 4.8 | 50.91 | 244.37 |  |  |  | 244.37
30 | СЦП3-1-30-1 | Перевозка автомобильным транспортом бетонных и железобетонных изделий стеновых и перегородочных материалов (кирпич, блоки, камни, плиты, панели), лесоматериалов круглых и пиломатериалов, расстояние перевозки 30 км: класс груза 1 Перевозка грузов автомобильным транспортом | 1 т |  | 4.8 | 82.69 | 396.91 |  |  |  | 396.91
31 | ГЭСН01-02-105-03 В ред. пр. № 253 Минрегиона РФ | Корчевка пней в грунтах естественного залегания корчевателями-собирателями на тракторе мощностью 79 кВт (108 л.с.) с перемещением пней до 5 м, диаметр пней: свыше 32 см Земляные работы, выполняемые по другим видам работ (подготовительным, сопутствующим, укрепительным) | 100 пней |  | 0.14 | 2925.02 | 409.5 |  | 409.5 | 115.88
32 | ГЭСН01-02-108-02 В ред. пр. № 253 Минрегиона РФ | Обивка земли с выкорчеванных пней корчевателями-собирателями на тракторе мощностью 79 кВт (108 л.с.), диаметр пней: свыше до 24 см Земляные работы, выполняемые по другим видам работ (подготовительным, сопутствующим, укрепительным) | 100 пней |  | 0.14 | 671.32 | 93.98 |  | 93.98 | 26.59
33 | ГЭСН01-02-107-01 В ред. пр. № 253 Минрегиона РФ | Засыпка ям подкоренных бульдозерами мощностью: 79 кВт (108 л.с.) Земляные работы, выполняемые по другим видам работ (подготовительным, сопутствующим, укрепительным) | 100 ям |  | 0.14 | 1183.9 | 165.75 |  | 165.75 | 40.24
34 | СЦП1-3-9 | Погрузочные работы при автомобильных перевозках: Дрова Погрузо-разгрузочные работы при автомобильных перевозках | за т груза |  | 2.4 | 50.91 | 122.18 |  |  |  | 122.18
35 | СЦП3-1-30-1 | Перевозка автомобильным транспортом бетонных и железобетонных изделий стеновых и перегородочных материалов (кирпич, блоки, камни, плиты, панели), лесоматериалов круглых и пиломатериалов, расстояние перевозки 30 км: класс груза 1 Перевозка грузов автомобильным транспортом | 1 т |  | 2.4 | 82.69 | 198.46 |  |  |  | 198.46
Итого прямые затраты по смете в текущих ценах | [6 empty] | 959231.52 | 122371.94 | 685626.05 | 33297.11 | 151233.53
Накладные расходы | [6 empty] | 165605.04
В том числе, справочно:
80%*0,94 ФОТ (от 962,65) (Поз. 27-28, 31-33) | [6 empty] | 723.92
104%*0,94 ФОТ (от 86002,27) (Поз. 5, 8, 14) | [6 empty] | 84075.82
108%*0,94 ФОТ (от 5866,38) (Поз. 26) | [6 empty] | 5955.55
110%*0,94 ФОТ (от 30006,91) (Поз. 11, 17-18) | [6 empty] | 31027.14
142%*0,94 ФОТ (от 32830,84) (Поз. 1-2, 12, 21-23) | [6 empty] | 43822.61
Сметная прибыль | [6 empty] | 99902.86
В том числе, справочно:
45% ФОТ (от 66,83) (Поз. 32-33) | [6 empty] | 30.07
45%*0,85 ФОТ (от 895,82) (Поз. 27-28, 31) | [6 empty] | 342.65
60% ФОТ (от 81275,93) (Поз. 5, 8) | [6 empty] | 48765.56
60%*0,85 ФОТ (от 4726,34) (Поз. 14) | [6 empty] | 2410.43
68% ФОТ (от 5866,38) (Поз. 26) | [6 empty] | 3989.14
70%*0,85 ФОТ (от 30006,91) (Поз. 11, 17-18) | [6 empty] | 17854.11
95%*0,85 ФОТ (от 32830,84) (Поз. 1-2, 12, 21-23) | [6 empty] | 26510.9
Итоги по смете:
Автомобильные дороги | [6 empty] | 684598.22
Погрузо-разгрузочные работы при автомобильных перевозках | [6 empty] | 2278.06
Перевозка грузов автомобильным транспортом | [6 empty] | 111615.28
Благоустройство (ремонтно-строительные) | [6 empty] | 286296.03
Работы по реконструкции зданий и сооружений (усиление и замена существующих конструкций, разборка и возведение отдельных конструктивных элементов) | [6 empty] | 100635.75
Наружные инженерные сети: другие работы (ремонтно-строительные) | [6 empty] | 36691.43
Земляные работы, выполняемые по другим видам работ (подготовительным, сопутствующим, укрепительным) | [6 empty] | 2624.65
Итого | [6 empty] | 1224739.42
В том числе:
Материалы | [6 empty] | 151233.53
Машины и механизмы | [6 empty] | 685626.05
ФОТ | [6 empty] | 155669.05
Накладные расходы | [6 empty] | 165605.04
Сметная прибыль | [6 empty] | 99902.86
Возврат материалов | [6 empty] | 12012.71
ВСЕГО по смете | [6 empty] | 1224739.42
Составил ___________________________
Проверил ___________________________