## Ресурсная смета
| СОГЛАСОВАНО: | [5 empty] | УТВЕРЖДАЮ:
| Подрядчик | [5 empty] | Директор МУ "Пермблагоустройство"
________________________И.А. Денисов
"______ " _______________2010г.
Капитальный ремонт объекта "Развязка ул.Братская, Сылвенского тракта и дороги на д.Жебрии"
(наименование стройки)
ЛОКАЛЬНЫЙ РЕСУРСНЫЙ СМЕТНЫЙ РАСЧЕТ № 7-1
(локальная смета)
| на | Ремонт участка дороги на д.Жебреи
(наименование работ и затрат, наименование объекта)
Основание:
|  | Сметная стоимость строительных работ _______________________________________________________________________________________________ |  | ___________________________4790,127 |  | тыс.руб.
|  | Средства на оплату труда _______________________________________________________________________________________________ |  | ___________________________256,092 |  | тыс.руб.
|  | Сметная трудоемкость _______________________________________________________________________________________________ |  | _______________________________________________________________________________________________1703,23 |  | чел.час
Составлен(а) в текущих (прогнозных) ценах по состоянию на 4 квартал 2009 г.
№ пп | Обоснование | Наименование | Ед. изм. | Кол. |  | Сметная стоимость в текущих (прогнозных) ценах, руб.
|  |  |  | на ед. | всего | на ед. | общая | В том числе
[8 empty] | Осн.З/п | Эк.Маш. | З/пМех | Мат
1 | 2 | 3 | 4 | 5 | 6 | 7 | 8 | 9 | 10 | 11 | 12
Раздел 1. Новый Раздел
1 | ГЭСН27-03-009-05 | Срезка поверхностного слоя асфальтобетонных дорожных покрытий методом холодного фрезерования при ширине барабана фрезы 2000 мм, толщина слоя: 15 см КОЭФ. К ПОЗИЦИИ: 3.1 Производство работ на одной половине проезжей части при систематическом движении транспорта на другой ОЗП=1,2; ЭМ=1,2 к расх.; ЗПМ=1,2; ТЗ=1,2; ТЗМ=1,2 | 100 м2 |  | 21,546 0,7*30,78 | 12816.27 | 276139 | 5006 | 269098 | 10678 | 2035
|  | Затраты труда рабочих (ср 3) | чел.час | 2.62 | 56.45 | 88.82 | 5006.43 | 5006.43
|  | Затраты труда машинистов | чел.час | 4.1 | 88.34 | 120.76 | 10678.2 |  |  | 10678.2
| 1. 121601 | Машины поливомоечные 6000 л | маш.-ч | 1.37 | 29.52 | 624.74 | 18414.07 |  | 18414.07
| 2. 122222 | Установка холодного фрезерования шириной барабана 2000 мм | маш.-ч | 1.37 | 29.52 | 7711.86 | 227306.42 |  | 227306.42
| 3. 400051 | Автомобили-самосвалы грузоподъемностью до 7 т | маш.-ч | 1.37 | 29.52 | 430.85 | 12699.21 |  | 12699.21
| 4. 411-0001 | Вода | м3 | 4 | 86.18 | 23.61 | 2034.8 |  |  |  | 2034.8
2 | СЦП3-3-21-1 | Перевозка навалочных грузов автомобилями-самосвалами (работающими вне карьеров), расстояние перевозки 21 км: класс груза 1 | 1 т |  | 744.85 | 99.83 | 74358 |  |  |  | 74358
3 | ГЭСН01-01-031-02 | Разработка грунта с перемещением до 10 м бульдозерами мощностью: 96 (130) кВт (л.с.), 2 группа грунтов | 1000 м3 грунта |  | 0,33858 0,011*30,78 | 7005.46 | 2372 |  | 2372 | 450
|  | Затраты труда машинистов | чел.час | 11 | 3.72 | 120.76 | 449.76 |  |  | 449.76
| 1. 070150 | Бульдозеры при работе на других видах строительства: 96 (130) кВт (л.с.) | маш.-ч | 11 | 3.72 | 516.1 | 1922.15 |  | 1922.15
4 | ГЭСН01-01-031-10 | При перемещении грунта на каждые последующие 10 м добавлять: к норме 01-01-031-2 КОЭФ. К ПОЗИЦИИ: Перемещение до 50м ПЗ=4 (ОЗП=4; ЭМ=4 к расх.; ЗПМ=4; МАТ=4 к расх.; ТЗ=4; ТЗМ=4) | 1000 м3 грунта |  | 0,33858 0,011*30,78 | 23538.32 | 7970 |  | 7970 | 1511
|  | Затраты труда машинистов | чел.час | 36.96 | 12.51 | 120.76 | 1511.18 |  |  | 1511.18
| 1. 070150 | Бульдозеры при работе на других видах строительства: 96 (130) кВт (л.с.) | маш.-ч | 36.96 | 12.51 | 516.1 | 6458.43 |  | 6458.43
5 | ГЭСН01-01-036-02 | Планировка площадей бульдозерами мощностью: 79 (108) кВт (л.с.) | 1000 м2 спланированной поверхности за 1 проход бульдозера |  | 2,21616 0,072*30,78 | 131.24 | 291 |  | 291 | 67
|  | Затраты труда машинистов | чел.час | 0.25 | 0.55 | 120.76 | 66.91 |  |  | 66.91
| 1. 070149 | Бульдозеры при работе на других видах строительства 79 кВт (108 л.с.) | маш.-ч | 0.25 | 0.55 | 404.18 | 223.94 |  | 223.94
6 | ГЭСН27-04-006-01 | Устройство оснований толщиной 15 см из щебня фракции 40-70 мм (при укатке каменных материалов с пределом прочности на сжатие свыше 68,6 (700) до 98,1 (1000) МПа (кгс/см2)): однослойных КОЭФ. К ПОЗИЦИИ: 3.1 Производство работ на одной половине проезжей части при систематическом движении транспорта на другой ОЗП=1,2; ЭМ=1,2 к расх.; ЗПМ=1,2; ТЗ=1,2; ТЗМ=1,2 | 1000 м2 основания |  | 2,18538 0,071*30,78 | 223567.43 | 488580 | 8229 | 69393 | 13285 | 410958
|  | Затраты труда рабочих (ср 2,5) | чел.час | 44.35 | 96.92 | 84.9 | 8229 | 8229
|  | Затраты труда машинистов | чел.час | 50.34 | 110.01 | 120.76 | 13285.06 |  |  | 13285.06
| 1. 030101 | Автопогрузчики грузоподъемностью 5 т | маш.-ч | 4.78 | 10.45 | 347.61 | 3628.15 |  | 3628.15
| 2. 070149 | Бульдозеры при работе на других видах строительства (кроме водохозяйственного) 79 (108) кВт (л.с.) | маш.-ч | 3.11 | 6.8 | 404.18 | 2745.27 |  | 2745.27
| 3. 120202 | Автогрейдеры среднего типа 99 (135) кВт (л. с.) | маш.-ч | 0.49 | 1.07 | 667.91 | 718.14 |  | 718.14
| 4. 120906 | Катки дорожные самоходные гладкие 8 т | маш.-ч | 11.64 | 25.44 | 316.69 | 8055.9 |  | 8055.9
| 5. 120907 | Катки дорожные самоходные гладкие 13 т | маш.-ч | 25.99 | 56.8 | 624.82 | 35491.27 |  | 35491.27
| 6. 121601 | Машины поливомоечные 6000 л | маш.-ч | 3.55 | 7.76 | 624.74 | 4849.53 |  | 4849.53
| 7. 121803 | Распределители каменной мелочи | маш.-ч | 0.78 | 1.7 | 363.5 | 619.64 |  | 619.64
З | 8. КСМ | Щебень, фракция 10-20 мм | м3 | 15 | 32.78 | 734.19 | 24067.26 |  |  |  | 24067.26
Уд | 9. 408-0014 | Щебень из природного камня для строительных работ марка 800, фракция 10-20 мм | м3 | 15 | 32.78
З | 10. КСМ | Щебень, фракция 40-70 мм | м3 | 189 | 413 | 932.95 | 385342.7 |  |  |  | 385342.7
Уд | 11. 408-0016 | Щебень из природного камня для строительных работ марка 800, фракция 40-70 мм | м3 | 189 | 413
| 12. 411-0001 | Вода | м3 | 30 | 65.56 | 23.61 | 1547.9 |  |  |  | 1547.9
7 | ГЭСН27-06-026-01 | Розлив вяжущих материалов КОЭФ. К ПОЗИЦИИ: 3.1 Производство работ на одной половине проезжей части при систематическом движении транспорта на другой ОЗП=1,2; ЭМ=1,2 к расх.; ЗПМ=1,2; ТЗ=1,2; ТЗМ=1,2 | 1 т |  | 1,0773 0,035*30,78 | 9255.42 | 9971 |  | 597 | 103 | 9374
|  | Затраты труда машинистов | чел.час | 0.79 | 0.85 | 120.76 | 103.03 |  |  | 103.03
| 1. 120101 | Автогудронаторы 3500 л | маш.-ч | 0.4 | 0.43 | 1157.96 | 494.01 |  | 494.01
| 2. 101-9010 | Битум | т | 1.03 | 1.11 | 8447.79 | 9373.82 |  |  |  | 9373.82
8 | ГЭСН27-06-018-03 | Устройство основания из черного щебня толщиной 6 см с плотностью каменных материалов: 2,5-2,9 т/м3 КОЭФ. К ПОЗИЦИИ: 3.1 Производство работ на одной половине проезжей части при систематическом движении транспорта на другой ОЗП=1,2; ЭМ=1,2 к расх.; ЗПМ=1,2; ТЗ=1,2; ТЗМ=1,2 | 1000 м2 |  | 2,18538 0,071*30,78 | 260624.21 | 569563 | 11481 | 31885 | 5121 | 526197
|  | Затраты труда рабочих (ср 3,6) | чел.час | 55 | 120.2 | 95.53 | 11481.48 | 11481.48
|  | Затраты труда машинистов | чел.час | 19.4 | 42.4 | 120.76 | 5120.85 |  |  | 5120.85
| 1. 021141 | Краны на автомобильном ходу на других видах строительства (кроме магистральных трубопроводов) 10 т | маш.-ч | 0.04 | 0.09 | 536.53 | 42.22 |  | 42.22
| 2. 120500 | Гудронаторы ручные | маш.-ч | 0.07 | 0.15 | 5.63 | 0.9 |  | 0.9
| 3. 120907 | Катки дорожные самоходные гладкие 13 т | маш.-ч | 9.7 | 21.2 | 624.82 | 13239.6 |  | 13239.6
| 4. 121803 | Распределители каменной мелочи | маш.-ч | 2.92 | 6.38 | 363.5 | 2316.44 |  | 2316.44
| 5. 122000 | Укладчики асфальтобетона | маш.-ч | 5.98 | 13.07 | 824.92 | 10773.31 |  | 10773.31
| 6. 122301 | Щетки дорожные навесные с трактором | маш.-ч | 0.72 | 1.57 | 216.08 | 340 |  | 340
| 7. 400001 | Автомобили бортовые, грузоподъемность до 5 т | маш.-ч | 0.06 | 0.13 | 392.28 | 51.42 |  | 51.42
| 8. 101-0322 | Керосин для технических целей марок КТ-1, КТ-2 | т | 0.0018 | 0.003934 | 21615.77 | 85.03 |  |  |  | 85.03
| 9. 101-0782 | Поковки из квадратных заготовок массой 1,8 кг | т | 0.006 | 0.01311 | 35650.53 | 467.45 |  |  |  | 467.45
| 10. 101-9010 | Битум | т | 0.021 | 0.04589 | 8447.79 | 387.69 |  |  |  | 387.69
| 11. 102-0025 | Пиломатериалы хвойных пород. Бруски обрезные длиной 4-6,5м, шириной 75-150мм, толщиной 40-75 мм, III сорта | м3 | 0.15 | 0.3278 | 5406.76 | 1772.37 |  |  |  | 1772.37
| 12. 410-9123 | Щебень черный 10 (15)-20 (25) мм | т | 11 | 24.04 | 1871.4 | 44986.92 |  |  |  | 44986.92
| 13. 410-9125 | Щебень черный 20-40 мм | т | 117 | 255.7 | 1871.4 | 478497.26 |  |  |  | 478497.26
9 | ГЭСН27-06-026-01 | Розлив вяжущих материалов КОЭФ. К ПОЗИЦИИ: 3.1 Производство работ на одной половине проезжей части при систематическом движении транспорта на другой ОЗП=1,2; ЭМ=1,2 к расх.; ЗПМ=1,2; ТЗ=1,2; ТЗМ=1,2 | 1 т |  | 1,0773 0,035*30,78 | 9255.42 | 9971 |  | 597 | 103 | 9374
|  | Затраты труда машинистов | чел.час | 0.79 | 0.85 | 120.76 | 103.03 |  |  | 103.03
| 1. 120101 | Автогудронаторы 3500 л | маш.-ч | 0.4 | 0.43 | 1157.96 | 494.01 |  | 494.01
| 2. 101-9010 | Битум | т | 1.03 | 1.11 | 8447.79 | 9373.82 |  |  |  | 9373.82
10 | ГЭСН27-06-020-08 | Устройство покрытия толщиной 4 см из горячих асфальтобетонных смесей пористых мелкозернистых, плотность каменных материалов: 2,5-2,9 т/м3 КОЭФ. К ПОЗИЦИИ: 3.1 Производство работ на одной половине проезжей части при систематическом движении транспорта на другой ОЗП=1,2; ЭМ=1,2 к расх.; ЗПМ=1,2; ТЗ=1,2; ТЗМ=1,2 | 1000 м2 покрытия |  | 2,1546 0,07*30,78 | 226818.93 | 488704 | 10003 | 35430 | 5989 | 443271
|  | Затраты труда рабочих (ср 4) | чел.час | 45.96 | 99.03 | 101.01 | 10002.56 | 10002.56
|  | Затраты труда машинистов | чел.час | 23.02 | 49.6 | 120.76 | 5988.54 |  |  | 5988.54
| 1. 021141 | Краны на автомобильном ходу на других видах строительства (кроме магистральных трубопроводов) 10 т | маш.-ч | 0.06 | 0.13 | 536.53 | 69.38 |  | 69.38
| 2. 120500 | Гудронаторы ручные | маш.-ч | 1.68 | 3.62 | 5.63 | 20.38 |  | 20.38
| 3. 120906 | Катки дорожные самоходные гладкие 8 т | маш.-ч | 4.75 | 10.23 | 316.69 | 3242.48 |  | 3242.48
| 4. 120907 | Катки дорожные самоходные гладкие 13 т | маш.-ч | 13.81 | 29.76 | 624.82 | 18594.24 |  | 18594.24
| 5. 121601 | Машины поливомоечные 6000 л | маш.-ч | 0.47 | 1.01 | 624.74 | 629.96 |  | 629.96
| 6. 122000 | Укладчики асфальтобетона | маш.-ч | 3.83 | 8.25 | 824.92 | 6803.77 |  | 6803.77
| 7. 400001 | Автомобили бортовые, грузоподъемность до 5 т | маш.-ч | 0.1 | 0.22 | 392.28 | 81.14 |  | 81.14
| 8. 101-0322 | Керосин для технических целей марок КТ-1, КТ-2 | т | 0.0028 | 0.00599 | 21615.77 | 129.47 |  |  |  | 129.47
| 9. 101-0782 | Поковки из квадратных заготовок массой 1,8 кг | т | 0.0021 | 0.004611 | 35650.53 | 164.37 |  |  |  | 164.37
| 10. 101-9010 | Битум | т | 0.0108 | 0.02327 | 8447.79 | 196.59 |  |  |  | 196.59
| 11. 102-0025 | Пиломатериалы хвойных пород. Бруски обрезные длиной 4-6,5м, шириной 75-150мм, толщиной 40-75 мм, III сорта | м3 | 0.29 | 0.6248 | 5406.76 | 3378.33 |  |  |  | 3378.33
З | 12. 410-0006 | Смеси асфальтобетонные дорожные, аэродромные и асфальтобетон (горячие и теплые для плотного асфальтобетона мелко и крупнозернистые, песчаные), марка II тип Б | т | 93.7 | 201.9 | 2176.49 | 439402.9 |  |  |  | 439402.9
Уд | 13. 410-9010 | Смесь асфальтобетонная | т | 93.7 | 201.9
11 | ГЭСН27-06-021-08 | При изменении толщины покрытия на 0,5 см добавлять или исключать: к норме 27-06-020-8 КОЭФ. К ПОЗИЦИИ: толщина до 6см ПЗ=4 (ОЗП=4; ЭМ=4 к расх.; ЗПМ=4; МАТ=4 к расх.; ТЗ=4; ТЗМ=4); 3.1 Производство работ на одной половине проезжей части при систематическом движении транспорта на другой ОЗП=1,2; ЭМ=1,2 к расх.; ЗПМ=1,2; ТЗ=1,2; ТЗМ=1,2 | 1000 м2 покрытия |  | 2,1546 0,07*30,78 | 101950.67 | 219663 | 94 |  |  | 219569
|  | Затраты труда рабочих (ср 4) | чел.час | 0.43 | 0.93 | 101.01 | 94.01 | 94.01
| 1. 101-9010 | Битум | т | 0.0056 | 0.01207 | 8447.79 | 101.96 |  |  |  | 101.96
З | 2. 410-0006 | Смеси асфальтобетонные дорожные, аэродромные и асфальтобетон (горячие и теплые для плотного асфальтобетона мелко и крупнозернистые, песчаные), марка II тип Б | т | 46.8 | 100.8 | 2176.49 | 219466.95 |  |  |  | 219466.95
Уд | 3. 410-9010 | Смесь асфальтобетонная | т | 46.8 | 100.8
12 | ГЭСН27-06-026-01 | Розлив вяжущих материалов КОЭФ. К ПОЗИЦИИ: 3.1 Производство работ на одной половине проезжей части при систематическом движении транспорта на другой ОЗП=1,2; ЭМ=1,2 к расх.; ЗПМ=1,2; ТЗ=1,2; ТЗМ=1,2 | 1 т |  | 0,64638 0,021*30,78 | 9255.42 | 5983 |  | 358 | 62 | 5625
|  | Затраты труда машинистов | чел.час | 0.79 | 0.51 | 120.76 | 61.82 |  |  | 61.82
| 1. 120101 | Автогудронаторы 3500 л | маш.-ч | 0.4 | 0.26 | 1157.96 | 296.4 |  | 296.4
| 2. 101-9010 | Битум | т | 1.03 | 0.6658 | 8447.79 | 5624.29 |  |  |  | 5624.29
13 | ГЭСН27-06-020-01 | Устройство покрытия толщиной 4 см из горячих асфальтобетонных смесей плотных мелкозернистых типа АБВ, плотность каменных материалов: 2,5-2,9 т/м3 КОЭФ. К ПОЗИЦИИ: 3.1 Производство работ на одной половине проезжей части при систематическом движении транспорта на другой ОЗП=1,2; ЭМ=1,2 к расх.; ЗПМ=1,2; ТЗ=1,2; ТЗМ=1,2 | 1000 м2 покрытия |  | 2,1546 0,07*30,78 | 276624.14 | 596014 | 10003 | 35343 | 5970 | 550668
|  | Затраты труда рабочих (ср 4) | чел.час | 45.96 | 99.03 | 101.01 | 10002.56 | 10002.56
|  | Затраты труда машинистов | чел.час | 22.94 | 49.43 | 120.76 | 5969.79 |  |  | 5969.79
| 1. 021141 | Краны на автомобильном ходу на других видах строительства (кроме магистральных трубопроводов) 10 т | маш.-ч | 0.04 | 0.09 | 536.53 | 41.63 |  | 41.63
| 2. 120500 | Гудронаторы ручные | маш.-ч | 1.68 | 3.62 | 5.63 | 20.38 |  | 20.38
| 3. 120906 | Катки дорожные самоходные гладкие 8 т | маш.-ч | 4.75 | 10.23 | 316.69 | 3242.48 |  | 3242.48
| 4. 120907 | Катки дорожные самоходные гладкие 13 т | маш.-ч | 13.81 | 29.76 | 624.82 | 18594.24 |  | 18594.24
| 5. 121601 | Машины поливомоечные 6000 л | маш.-ч | 0.47 | 1.01 | 624.74 | 629.96 |  | 629.96
| 6. 122000 | Укладчики асфальтобетона | маш.-ч | 3.83 | 8.25 | 824.92 | 6803.77 |  | 6803.77
| 7. 400001 | Автомобили бортовые, грузоподъемность до 5 т | маш.-ч | 0.05 | 0.11 | 392.28 | 40.57 |  | 40.57
| 8. 101-0782 | Поковки из квадратных заготовок массой 1,8 кг | т | 0.0062 | 0.01336 | 35650.53 | 476.23 |  |  |  | 476.23
| 9. 101-9010 | Битум | т | 0.0108 | 0.02327 | 8447.79 | 196.59 |  |  |  | 196.59
| 10. 102-0025 | Пиломатериалы хвойных пород. Бруски обрезные длиной 4-6,5м, шириной 75-150мм, толщиной 40-75 мм, III сорта | м3 | 0.15 | 0.3232 | 5406.76 | 1747.4 |  |  |  | 1747.4
З | 11. 410-0049,01 | Щебеночно-мастичный асфальтобетон ЩМА-15 | т | 96.6 | 208.1 | 2634.11 | 548248.81 |  |  |  | 548248.81
Уд | 12. 410-9010 | Смесь асфальтобетонная | т | 96.6 | 208.1
14 | ГЭСН27-06-021-01 | При изменении толщины покрытия на 0,5 см добавлять или исключать: к норме 27-06-020-1 КОЭФ. К ПОЗИЦИИ: толщина до 6см ПЗ=4 (ОЗП=4; ЭМ=4 к расх.; ЗПМ=4; МАТ=4 к расх.; ТЗ=4; ТЗМ=4); 3.1 Производство работ на одной половине проезжей части при систематическом движении транспорта на другой ОЗП=1,2; ЭМ=1,2 к расх.; ЗПМ=1,2; ТЗ=1,2; ТЗМ=1,2 | 1000 м2 покрытия |  | 2,1546 0,07*30,78 | 127586.72 | 274898 | 94 | 10 |  | 274794
|  | Затраты труда рабочих (ср 4) | чел.час | 0.43 | 0.93 | 101.01 | 94.01 | 94.01
| 1. 120500 | Гудронаторы ручные | маш.-ч | 0.86 | 1.85 | 5.63 | 10.45 |  | 10.45
| 2. 101-9010 | Битум | т | 0.0056 | 0.01207 | 8447.79 | 101.96 |  |  |  | 101.96
З | 3. 410-0049,01 | Щебеночно-мастичный асфальтобетон ЩМА-15 | т | 48.4 | 104.3 | 2634.11 | 274691.94 |  |  |  | 274691.94
Уд | 4. 410-9010 | Смесь асфальтобетонная | т | 48.4 | 104.3
15 | ГЭСН27-08-001-05 | Устройство укрепительных полос из щебня шириной 0,5 и 0,75 м, толщиной 10 см | 1000 м2 покрытия полосы и обочин |  | 5,60196 0,182*30,78 | 217547.89 | 1218695 | 99585 | 352012 | 68258 | 767098
|  | Затраты труда рабочих (ср 2) | чел.час | 219.52 | 1229.74 | 80.98 | 99584.53 | 99584.53
|  | Затраты труда машинистов | чел.час | 100.9 | 565.24 | 120.76 | 68258.09 |  |  | 68258.09
| 1. 030101 | Автопогрузчики грузоподъемностью 5 т | маш.-ч | 10.61 | 59.44 | 347.61 | 20660.81 |  | 20660.81
| 2. 120906 | Катки дорожные самоходные гладкие 8 т | маш.-ч | 30.67 | 171.81 | 316.69 | 54411.17 |  | 54411.17
| 3. 120907 | Катки дорожные самоходные гладкие 13 т | маш.-ч | 56.66 | 317.41 | 624.82 | 198322.27 |  | 198322.27
| 4. 121601 | Машины поливомоечные 6000 л | маш.-ч | 2.96 | 16.58 | 624.74 | 10359.31 |  | 10359.31
З | 5. КСМ | Щебень, фракция 5(3)-10 мм | м3 | 7.5 | 42.01 | 734.19 | 30846.8 |  |  |  | 30846.8
Уд | 6. 408-0009 | Щебень из природного камня для строительных работ марка 1000, фракция 5(3)-10 мм | м3 | 7.5 | 42.01
З | 7. КСМ | Щебень, фракция 10-20 мм | м3 | 11.5 | 64.42 | 734.19 | 47298.41 |  |  |  | 47298.41
Уд | 8. 408-0010 | Щебень из природного камня для строительных работ марка 1000, фракция 10-20 мм | м3 | 11.5 | 64.42
З | 9. КСМ | Щебень, фракция 40-70 мм | м3 | 126 | 705.8 | 932.95 | 658519.92 |  |  |  | 658519.92
Уд | 10. 408-0012 | Щебень из природного камня для строительных работ марка 1000, фракция 40-70 мм | м3 | 126 | 705.8
| 11. 408-9270 | Материалы из отсевов дробления горных пород | м3 | 15.8 | 88.51 | 313.95 | 27788.02 |  |  |  | 27788.02
| 12. 411-0001 | Вода | м3 | 20 | 112 | 23.61 | 2645.25 |  |  |  | 2645.25
Итого прямые затраты по смете в текущих ценах | [6 empty] | 4243172 | 144495 | 805356 | 111597 | 3293321
Накладные расходы | [6 empty] | 340936
В том числе, справочно:
95%*0,94 ФОТ (от 2028) (Поз. 3-5) | [6 empty] | 1811
142%*0,94 ФОТ (от 254064) (Поз. 1, 6-15) | [6 empty] | 339125
Сметная прибыль | [6 empty] | 206019
В том числе, справочно:
50%*0.85 ФОТ (от 2028) (Поз. 3-5) | [6 empty] | 862
95%*0.85 ФОТ (от 254064) (Поз. 1, 6-15) | [6 empty] | 205157
Итоги по смете:
Автомобильные дороги | [6 empty] | 4702463
Перевозка автотранспортом | [6 empty] | 74358
Земляные работы, выполняемые механизированным способом | [6 empty] | 13306
Итого | [6 empty] | 4790127
В том числе:
Материалы | [6 empty] | 3293321
Машины и механизмы | [6 empty] | 805356
ФОТ | [6 empty] | 256092
Накладные расходы | [6 empty] | 340936
Сметная прибыль | [6 empty] | 206019
ВСЕГО по смете | [6 empty] | 4790127
Составил