## Ресурсная смета
| СОГЛАСОВАНО: | [5 empty] | УТВЕРЖДАЮ:
| Подрядчик | [5 empty] | Директор МУ "Пермблагоустройство"
________________________И.А. Денисов
"______ " _______________2010г.
Капитальный ремонт объекта "Развязка ул.Братская, Сылвенского тракта и дороги на д.Жебрии"
(наименование стройки)
ЛОКАЛЬНЫЙ РЕСУРСНЫЙ СМЕТНЫЙ РАСЧЕТ № 2-1
(локальная смета)
| на | Земляное полотно
(наименование работ и затрат, наименование объекта)
Основание: Ведомость объемов работ
|  | Сметная стоимость строительных работ _______________________________________________________________________________________________ |  | ___________________________4312,991 |  | тыс.руб.
|  | Средства на оплату труда _______________________________________________________________________________________________ |  | ___________________________354,198 |  | тыс.руб.
|  | Сметная трудоемкость _______________________________________________________________________________________________ |  | _______________________________________________________________________________________________1986,77 |  | чел.час
Составлен(а) в текущих (прогнозных) ценах по состоянию на 4 квартал 2009 г.
№ пп | Обоснование | Наименование | Ед. изм. | Кол. |  | Сметная стоимость в текущих (прогнозных) ценах, руб.
|  |  |  | на ед. | всего | на ед. | общая | В том числе
[8 empty] | Осн.З/п | Эк.Маш. | З/пМех | Мат
1 | 2 | 3 | 4 | 5 | 6 | 7 | 8 | 9 | 10 | 11 | 12
Раздел 1. Механизированные работы
1 | ГЭСН01-01-046-02 | Устройство дорожных насыпей бульдозерами с перемещением грунта до 20 м, группа грунтов: 2 | 1000 м3 грунта |  | 6,647 2,2+4.447 | 8257.3 | 54886 |  | 54886 | 12626
|  | Затраты труда машинистов | чел.час | 15.73 | 104.56 | 120.76 | 12626.31 |  |  | 12626.31
| 1. 070149 | Бульдозеры при работе на других видах строительства: 79 (108) кВт (л.с.) | маш.-ч | 15.73 | 104.56 | 404.18 | 42259.96 |  | 42259.96
2 | ГЭСН01-01-046-05 | При перемещении на каждые последующие 10 м добавлять: к нормам 01-01-046-2, 01-01-046-3 (до 50 м) КОЭФ. К ПОЗИЦИИ: Добавлять ПЗ=3 (ОЗП=3; ЭМ=3 к расх.; ЗПМ=3; МАТ=3 к расх.; ТЗ=3; ТЗМ=3) | 1000 м3 грунта |  | 2.2 | 9968.61 | 21931 |  | 21931 | 5045
|  | Затраты труда машинистов | чел.час | 18.99 | 41.78 | 120.76 | 5045.11 |  |  | 5045.11
| 1. 070149 | Бульдозеры при работе на других видах строительства: 79 (108) кВт (л.с.) | маш.-ч | 18.99 | 41.78 | 404.18 | 16885.84 |  | 16885.84
3 | ГЭСН01-01-046-05 | При перемещении на каждые последующие 10 м добавлять: к нормам 01-01-046-2, 01-01-046-3 (до 100 м) КОЭФ. К ПОЗИЦИИ: Добавлять ПЗ=8 (ОЗП=8; ЭМ=8 к расх.; ЗПМ=8; МАТ=8 к расх.; ТЗ=8; ТЗМ=8) | 1000 м3 грунта |  | 4.447 | 26582.96 | 118214 |  | 118214 | 27195
|  | Затраты труда машинистов | чел.час | 50.64 | 225.2 | 120.76 | 27194.65 |  |  | 27194.65
| 1. 070149 | Бульдозеры при работе на других видах строительства: 79 (108) кВт (л.с.) | маш.-ч | 50.64 | 225.2 | 404.18 | 91019.77 |  | 91019.77
4 | КСМ | ПГС для досыпки насыпи | м3 |  | 5421 | 447.79 | 2427470 |  |  |  | 2427470
Сопутствующие работы
5 | ГЭСН01-01-030-05 | Разработка грунта с перемещением до 10 м бульдозерами мощностью: 79 (108) кВт (л.с.), 1 группа грунтов (снятие растительного грунта) | 1000 м3 грунта |  | 1.973 | 3175.89 | 6266 |  | 6266 | 1441
|  | Затраты труда машинистов | чел.час | 6.05 | 11.94 | 120.76 | 1441.47 |  |  | 1441.47
| 1. 070149 | Бульдозеры при работе на других видах строительства: 79 (108) кВт (л.с.) | маш.-ч | 6.05 | 11.94 | 404.18 | 4824.56 |  | 4824.56
6 | ГЭСН01-01-030-13 | При перемещении грунта на каждые последующие 10 м добавлять: к норме 01-01-030-5 (до 50 м в кавальер) КОЭФ. К ПОЗИЦИИ: Добавлять ПЗ=4 (ОЗП=4; ЭМ=4 к расх.; ЗПМ=4; МАТ=4 к расх.; ТЗ=4; ТЗМ=4) | 1000 м3 грунта |  | 1.973 | 11002.72 | 21708 |  | 21708 | 4994
|  | Затраты труда машинистов | чел.час | 20.96 | 41.35 | 120.76 | 4993.9 |  |  | 4993.9
| 1. 070149 | Бульдозеры при работе на других видах строительства: 79 (108) кВт (л.с.) | маш.-ч | 20.96 | 41.35 | 404.18 | 16714.47 |  | 16714.47
7 | ГЭСН01-01-030-05 | Разработка грунта с перемещением до 10 м бульдозерами мощностью: 79 (108) кВт (л.с.), 1 группа грунтов (перемещение растительного грунта на укрепление) | 1000 м3 грунта |  | 1.973 | 3175.89 | 6266 |  | 6266 | 1441
|  | Затраты труда машинистов | чел.час | 6.05 | 11.94 | 120.76 | 1441.47 |  |  | 1441.47
| 1. 070149 | Бульдозеры при работе на других видах строительства: 79 (108) кВт (л.с.) | маш.-ч | 6.05 | 11.94 | 404.18 | 4824.56 |  | 4824.56
8 | ГЭСН01-01-030-13 | При перемещении грунта на каждые последующие 10 м добавлять: к норме 01-01-030-5 (до 50 м) КОЭФ. К ПОЗИЦИИ: Добавлять ПЗ=4 (ОЗП=4; ЭМ=4 к расх.; ЗПМ=4; МАТ=4 к расх.; ТЗ=4; ТЗМ=4) | 1000 м3 грунта |  | 1.973 | 11002.72 | 21708 |  | 21708 | 4994
|  | Затраты труда машинистов | чел.час | 20.96 | 41.35 | 120.76 | 4993.9 |  |  | 4993.9
| 1. 070149 | Бульдозеры при работе на других видах строительства: 79 (108) кВт (л.с.) | маш.-ч | 20.96 | 41.35 | 404.18 | 16714.47 |  | 16714.47
9 | ГЭСН01-02-001-01 | Уплотнение грунта прицепными катками на пневмоколесном ходу 25 т на первый проход по одному следу при толщине слоя: 20 см | 1000 м3 уплотненного грунта |  | 12,884 4.308+7.186+1.39 | 9520.64 | 122664 |  | 122664 | 26823
|  | Затраты труда машинистов | чел.час | 17.24 | 222.12 | 120.76 | 26823.2 |  |  | 26823.2
| 1. 010312 | Тракторы на гусеничном ходу при работе на других видах строительства: 79 (108) кВт (л.с.) | маш.-ч | 1.51 | 19.45 | 506.65 | 9856.78 |  | 9856.78
| 2. 070149 | Бульдозеры при работе на других видах строительства: 79 (108) кВт (л.с.) | маш.-ч | 15.73 | 202.67 | 404.18 | 81913.25 |  | 81913.25
| 3. 120711 | Катки дорожные прицепные на пневмоколесном ходу 25 т | маш.-ч | 1.51 | 19.45 | 209.24 | 4070.7 |  | 4070.7
10 | ГЭСН01-02-001-07 | На каждый последующий проход по одному следу добавлять: к норме 01-02-001-1 (до 20 проходов) КОЭФ. К ПОЗИЦИИ: Добавлять ПЗ=19 (ОЗП=19; ЭМ=19 к расх.; ЗПМ=19; МАТ=19 к расх.; ТЗ=19; ТЗМ=19) | 1000 м3 уплотненного грунта |  | 4.308 | 24003.46 | 103407 |  | 103407 | 14926
|  | Затраты труда машинистов | чел.час | 28.69 | 123.6 | 120.76 | 14925.71 |  |  | 14925.71
| 1. 010312 | Тракторы на гусеничном ходу при работе на других видах строительства: 79 (108) кВт (л.с.) | маш.-ч | 28.69 | 123.6 | 506.65 | 62620.05 |  | 62620.05
| 2. 120711 | Катки дорожные прицепные на пневмоколесном ходу 25 т | маш.-ч | 28.69 | 123.6 | 209.24 | 25861.14 |  | 25861.14
11 | ГЭСН01-02-001-07 | На каждый последующий проход по одному следу добавлять: к норме 01-02-001-1 (до 8 проходов) КОЭФ. К ПОЗИЦИИ: Добавлять ПЗ=7 (ОЗП=7; ЭМ=7 к расх.; ЗПМ=7; МАТ=7 к расх.; ТЗ=7; ТЗМ=7) | 1000 м3 уплотненного грунта |  | 8,576 7.186+1.39 | 8843.38 | 75841 |  | 75841 | 10947
|  | Затраты труда машинистов | чел.час | 10.57 | 90.65 | 120.76 | 10946.84 |  |  | 10946.84
| 1. 010312 | Тракторы на гусеничном ходу при работе на других видах строительства: 79 (108) кВт (л.с.) | маш.-ч | 10.57 | 90.65 | 506.65 | 45926.88 |  | 45926.88
| 2. 120711 | Катки дорожные прицепные на пневмоколесном ходу 25 т | маш.-ч | 10.57 | 90.65 | 209.24 | 18967.11 |  | 18967.11
12 | ГЭСН01-02-027-12 | Планировка откосов и полотна насыпей механизированным способом, группа грунтов: 2 | 1000 м2 спланированной площади |  | 20,56 13.647+6.913 | 4600.72 | 94591 | 52574 | 42017 | 7126
|  | Затраты труда рабочих (ср 1,8) | чел.час | 32.08 | 659.56 | 79.71 | 52573.98 | 52573.98
|  | Затраты труда машинистов | чел.час | 2.87 | 59.01 | 120.76 | 7125.68 |  |  | 7125.68
| 1. 060248 | Экскаваторы одноковшовые дизельные на гусеничном ходу при работе на других видах строительства: 0,65 м3 | маш.-ч | 0.83 | 17.06 | 530.12 | 9046.4 |  | 9046.4
| 2. 070149 | Бульдозеры при работе на других видах строительства: 79 (108) кВт (л.с.) | маш.-ч | 0.4 | 8.22 | 404.18 | 3323.94 |  | 3323.94
| 3. 120202 | Автогрейдеры: среднего типа 99 (135) кВт (л. с.) | маш.-ч | 1.64 | 33.72 | 667.91 | 22520.81 |  | 22520.81
13 | ГЭСН01-02-027-09 | Планировка откосов и полотна выемок механизированным способом, группа грунтов: 2 | 1000 м2 спланированной площади |  | 6.92 | 8669.78 | 59995 | 45926 | 14069 | 2532
|  | Затраты труда рабочих (ср 1,8) | чел.час | 83.26 | 576.16 | 79.71 | 45925.62 | 45925.62
|  | Затраты труда машинистов | чел.час | 3.03 | 20.97 | 120.76 | 2532.03 |  |  | 2532.03
| 1. 060248 | Экскаваторы одноковшовые дизельные на гусеничном ходу при работе на других видах строительства: 0,65 м3 | маш.-ч | 1.42 | 9.83 | 530.12 | 5209.17 |  | 5209.17
| 2. 070149 | Бульдозеры при работе на других видах строительства: 79 (108) кВт (л.с.) | маш.-ч | 0.61 | 4.22 | 404.18 | 1706.13 |  | 1706.13
| 3. 120202 | Автогрейдеры: среднего типа 99 (135) кВт (л. с.) | маш.-ч | 1 | 6.92 | 667.91 | 4621.94 |  | 4621.94
14 | ГЭСН27-04-016-04 | Устройство прослойки из нетканого синтетического материала (НСМ) в земляном полотне: сплошной | 1000 м2 поверхности |  | 4.8 | 20036.97 | 96177 | 12184 | 13113 | 2730 | 70880
|  | Затраты труда рабочих (ср 2,2) | чел.час | 30.75 | 147.6 | 82.55 | 12184.37 | 12184.37
|  | Затраты труда машинистов | чел.час | 4.71 | 22.61 | 120.76 | 2730.14 |  |  | 2730.14
| 1. 070149 | Бульдозеры при работе на других видах строительства (кроме водохозяйственного) 79 (108) кВт (л.с.) | маш.-ч | 2.77 | 13.3 | 404.18 | 5373.98 |  | 5373.98
| 2. 120910 | Катки дорожные самоходные на пневмоколесном ходу 16 т | маш.-ч | 1.64 | 7.87 | 564.57 | 4444.27 |  | 4444.27
| 3. 400001 | Автомобили бортовые грузоподъемностью до 5 т | маш.-ч | 0.3 | 1.44 | 392.28 | 564.86 |  | 564.86
| 4. 101-0782 | Поковки из квадратных заготовок массой 1,8 кг | т | 0.0001 | 0.000624 | 35650.53 | 22.22 |  |  |  | 22.22
З | 5. КСМ | Геотекстиль | м2 | 1100 | 5280 | 13.42 | 70857.6 |  |  |  | 70857.6
Уд | 6. 101-0792 | Полотно иглопробивное для дорожного строительства "Дорнит-2" | 10м2
Раздел 2. Укрепительные работы
15 | ГЭСН01-02-040-02 | Укрепление откосов земляных сооружений посевом многолетних трав: механизированным способом | 100 м2 |  | 69.13 | 2402.97 | 166117 |  | 126595 | 21288 | 39522
|  | Затраты труда машинистов | чел.час | 2.55 | 176.28 | 120.76 | 21287.89 |  |  | 21287.89
| 1. 060248 | Экскаваторы одноковшовые дизельные на гусеничном ходу при работе на других видах строительства: 0,65 м3 | маш.-ч | 2.48 | 171.44 | 530.12 | 90885.21 |  | 90885.21
| 2. 070148 | Бульдозеры при работе на других видах строительства: 59 (80) кВт (л.с.) | маш.-ч | 0.07 | 4.84 | 321.12 | 1554.04 |  | 1554.04
| 3. 092301 | Рамы планировочные | маш.-ч | 0.17 | 11.75 | 12.05 | 141.72 |  | 141.72
| 4. 130300 | Агрегаты для травосеяния на откосах автомобильных и железных дорог | маш.-ч | 0.43 | 29.73 | 428.11 | 12726.14 |  | 12726.14
| 5. 114-9010 | Удобрения минеральные | кг | 3.4 | 235 | 11.12 | 2613.81 |  |  |  | 2613.81
Уд | 6. 407-9090 | Земля растительная | м3 | 15.8 | 1092 | 1 | 1092.25 |  |  |  | 1092.25
| 7. 414-9260 | Семена трав | кг | 2.7 | 186.7 | 197.74 | 36908.51 |  |  |  | 36908.51
16 | ГЭСН01-02-041-01 | Полив посевов трав водой | 100 м2 |  | 69.13 | 1716.69 | 118675 | 9339 | 101011 | 16362 | 8325
|  | Затраты труда рабочих (ср 1) | чел.час | 1.81 | 125.13 | 74.64 | 9339.46 | 9339.46
|  | Затраты труда машинистов | чел.час | 1.96 | 135.49 | 120.76 | 16362.38 |  |  | 16362.38
| 1. 121601 | Машины поливомоечные 6000 л | маш.-ч | 1.96 | 135.49 | 624.74 | 84648.99 |  | 84648.99
| 2. 411-0001 | Вода | м3 | 5.1 | 352.6 | 23.61 | 8323.94 |  |  |  | 8323.94
Укрепление откосов и дна канав асфальтобетоном
17 | ГЭСН27-07-001-01 | Устройство асфальтобетонных покрытий дорожек и тротуаров однослойных из литой мелкозернистой асфальто-бетонной смеси толщиной 3 см | 100 м2 покрытия |  | 2.97 | 17926.79 | 53243 | 4340 | 787 | 25 | 48116
|  | Затраты труда рабочих (ср 3,7) | чел.час | 15.12 | 44.91 | 96.65 | 4340.21 | 4340.21
|  | Затраты труда машинистов | чел.час | 0.07 | 0.21 | 120.76 | 25.1 |  |  | 25.1
| 1. 021141 | Краны на автомобильном ходу на других видах строительства (кроме магистральных трубопроводов) 10 т | маш.-ч | 0.02 | 0.06 | 536.53 | 31.87 |  | 31.87
| 2. 030101 | Автопогрузчики грузоподъемностью 5 т | маш.-ч | 0.03 | 0.09 | 347.61 | 30.98 |  | 30.98
| 3. 122801 | Виброплита с двигателем внутреннего сгорания | маш.-ч | 0.85 | 2.52 | 267.69 | 675.79 |  | 675.79
| 4. 400001 | Автомобили бортовые грузоподъемностью до 5 т | маш.-ч | 0.02 | 0.06 | 392.28 | 23.31 |  | 23.31
З | 5. КСМ | Битум | т | 0.06 | 0.1782 | 8447.79 | 1505.4 |  |  |  | 1505.4
Уд | 6. 101-9010 | Битум | т | 0.06 | 0.1782
| 7. 408-9040 | Песок для строительных работ природный | м3 | 0.5 | 1.485 | 306.86 | 455.69 |  |  |  | 455.69
З | 8. КСМ | Смесь а/б м/зернистая тип Б, марка 2 | т | 7.14 | 21.21 | 2176.49 | 46154.22 |  |  |  | 46154.22
Уд | 9. 410-9010 | Смесь асфальтобетонная | т | 7.14 | 21.21
18 | ГЭСН27-07-001-02 | При изменении толщины покрытия на 0,5 см добавлять к норме 07-001-1 (до 5 см) КОЭФ. К ПОЗИЦИИ: Добавлять ПЗ=4 (ОЗП=4; ЭМ=4 к расх.; ЗПМ=4; МАТ=4 к расх.; ТЗ=4; ТЗМ=4) | 100 м2 покрытия |  | 2.97 | 11581.04 | 34396 | 2664 | 445 |  | 31287
|  | Затраты труда рабочих (ср 3,7) | чел.час | 9.28 | 27.56 | 96.65 | 2663.85 | 2663.85
| 1. 122801 | Виброплита с двигателем внутреннего сгорания | маш.-ч | 0.56 | 1.66 | 267.69 | 445.26 |  | 445.26
З | 2. КСМ | Смесь а/б м/зернистая тип Б, марка 2 | т | 4.84 | 14.37 | 2176.49 | 31286.57 |  |  |  | 31286.57
Уд | 3. 410-9010 | Смесь асфальтобетонная | т | 4.84 | 14.37
19 | ГЭСН27-07-002-01 | Устройство оснований толщиной 12 см под тротуары из кирпичного или известнякового щебня | 100 м2 дорожек и тротуаров |  | 2.97 | 19628.89 | 58298 | 6860 | 4718 | 1137 | 46720
|  | Затраты труда рабочих (ср 2,9) | чел.час | 26.24 | 77.93 | 88.03 | 6860.43 | 6860.43
|  | Затраты труда машинистов | чел.час | 3.17 | 9.41 | 120.76 | 1136.95 |  |  | 1136.95
| 1. 030101 | Автопогрузчики грузоподъемностью 5 т | маш.-ч | 1.15 | 3.42 | 347.61 | 1187.26 |  | 1187.26
| 2. 120906 | Катки дорожные самоходные гладкие 8 т | маш.-ч | 1.48 | 4.4 | 316.69 | 1392.04 |  | 1392.04
| 3. 121601 | Машины поливомоечные 6000 л | маш.-ч | 0.54 | 1.6 | 624.74 | 1001.96 |  | 1001.96
З | 4. 408-9081 | Щебень фракции 20-40 мм | м3 | 17.4 | 51.68 | 901.33 | 46578.93 |  |  |  | 46578.93
Уд | 5. 408-9081 | Щебень известняковый или кирпичный | м3 | 17.4 | 51.68
| 6. 411-0001 | Вода | м3 | 2 | 5.94 | 23.61 | 140.24 |  |  |  | 140.24
20 | ГЭСН27-07-002-02 | При изменении толщины оснований на каждый 1 см добавлять или исключать к норме 27-07-002-1 ( до 10 см) КОЭФ. К ПОЗИЦИИ: Исключать ПЗ=2 (ОЗП=2; ЭМ=2 к расх.; ЗПМ=2; МАТ=2 к расх.; ТЗ=2; ТЗМ=2) | 100 м2 дорожек и тротуаров |  | -2.97 | 2892.76 | -8591 | -282 | -278 | -72 | -8031
|  | Затраты труда рабочих (ср 2,9) | чел.час | 1.08 | -3.21 | 88.03 | -282.39 | -282.39
|  | Затраты труда машинистов | чел.час | 0.2 | -0.59 | 120.76 | -71.76 |  |  | -71.76
| 1. 030101 | Автопогрузчики грузоподъемностью 5 т | маш.-ч | 0.2 | -0.59 | 347.61 | -206.47 |  | -206.47
З | 2. КСМ | Щебень фракции 20-40 мм | м3 | 3 | -8.91 | 901.33 | -8030.88 |  |  |  | -8030.88
Уд | 3. 408-9081 | Щебень известняковый или кирпичный | м3 | 3 | -8.91
Итого прямые затраты по смете в текущих ценах | [6 empty] | 3653262 | 133605 | 855368 | 161560 | 2664289
Итого прямые затраты по смете с учетом коэффициентов к итогам | [6 empty] | 3851056 | 160326 | 1026441 | 193872 | 2664289
В том числе, справочно:
5. Производство строительных и других работ вблизи объектов, находящихся под высоким напряжением, в том числе в охранной зоне действующей воздушной линии электропередачи ОЗП=1,2; ЭМ=1,2; ЗПМ=1,2; ТЗ=1,2; ТЗМ=1,2 (Поз. 1-13, 15-16, 14, 17-20) | [6 empty] | 197794 | 26721 | 171074 | 32312
Накладные расходы | [6 empty] | 305733
В том числе, справочно:
80%*0.94 ФОТ (от 186177) (Поз. 12-13, 15-16) | [6 empty] | 140005
95%*0.94 ФОТ (от 132518) (Поз. 1-11) | [6 empty] | 118339
142%*0.94 ФОТ (от 35503) (Поз. 14, 17-20) | [6 empty] | 47389
Сметная прибыль | [6 empty] | 156202
В том числе, справочно:
45%*0.85 ФОТ (от 186177) (Поз. 12-13, 15-16) | [6 empty] | 71213
50%*0.85 ФОТ (от 132518) (Поз. 1-11) | [6 empty] | 56320
95%*0.85 ФОТ (от 35503) (Поз. 14, 17-20) | [6 empty] | 28669
Итоги по смете:
Земляные работы, выполняемые механизированным способом | [6 empty] | 3265598
Земляные работы, выполняемые по другим видам работ (подготовительным, сопутствующим, укрепительным) | [6 empty] | 728902
Автомобильные дороги | [6 empty] | 318491
Итого | [6 empty] | 4312991
В том числе:
Материалы | [6 empty] | 2664289
Машины и механизмы | [6 empty] | 1026441
ФОТ | [6 empty] | 354198
Накладные расходы | [6 empty] | 305733
Сметная прибыль | [6 empty] | 156202
ВСЕГО по смете | [6 empty] | 4312991
Составил