## Ресурсная смета
СОГЛАСОВАНО:(Подрядчик) | [5 empty] | УТВЕРЖДАЮ: Директор МУ "Перомблагоустройство"
_____________ | [7 empty] | _____________
"___" __________ 200_ г. | [7 empty] | "____" _______________200_ г.
Капитальный ремонт ул. Первомайская, в т.ч. перекресток ул. Первомайской - ул. Академика Веденеева
(наименование стройки)
ЛОКАЛЬНЫЙ РЕСУРСНЫЙ СМЕТНЫЙ РАСЧЕТ № 1-2
(локальная смета)
| на | Наружное освещение
(наименование работ и затрат, наименование объекта)
Основание:
|  | Сметная стоимость _______________________________________________________________________________________________ |  | ___________________________4373,295 |  | тыс.руб.
|  | строительных работ _______________________________________________________________________________________________ |  | _______________________________________________________________________________________________2488,437 |  | тыс.руб.
|  | монтажных работ _______________________________________________________________________________________________ |  | _______________________________________________________________________________________________1382,901 |  | тыс.руб.
|  | прочих _______________________________________________________________________________________________ |  | _______________________________________________________________________________________________10,051 |  | тыс.руб.
|  | Средства на оплату труда _______________________________________________________________________________________________ |  | ___________________________339,975 |  | тыс.руб.
|  | Сметная трудоемкость _______________________________________________________________________________________________ |  | _______________________________________________________________________________________________2441,36 |  | чел.час
Составлен(а) в текущих (прогнозных) ценах по состоянию на 1 кв. 2010 г.
№ пп | Обоснование | Наименование | Ед. изм. | Кол. |  | Сметная стоимость в текущих (прогнозных) ценах, руб.
|  |  |  | на ед. | всего | на ед. | общая | В том числе
[8 empty] | Осн.З/п | Эк.Маш. | З/пМех | Мат
1 | 2 | 3 | 4 | 5 | 6 | 7 | 8 | 9 | 10 | 11 | 12
Раздел 1. Демонтаж
1 | ГЭСН33-04-042-01 | Демонтаж опор ВЛ 0.38-10 кВ без приставок: одностоечных Линии электропередачи | 1 опора |  | 20 | 459.63 | 9193 | 1538 | 7655 | 1184
2 | ГЭСНм08-02-363-01 Доп. вып.1 | Кронштейны специальные на опорах для светильников. Кронштейны сварные металлические, количество рожков: 1 КОЭФ. К ПОЗИЦИИ: Демонтаж ОЗП=0,5; ЭМ=0,5 к расх.; ЗПМ=0,5; МАТ=0 к расх.; ТЗ=0,5; ТЗМ=0,5 Электромонтажные работы на других объектах | шт. |  | 18 | 497.12 | 8948 | 3132 | 5816 | 1521
3 | ГЭСНм08-02-369-03 | Светильники, устанавливаемые вне зданий. Светильник с лампами: ртутными КОЭФ. К ПОЗИЦИИ: демонтаж ОЗП=0,5; ЭМ=0,5 к расх.; ЗПМ=0,5; МАТ=0 к расх.; ТЗ=0,5; ТЗМ=0,5 Электромонтажные работы на других объектах | шт. |  | 18 | 196.61 | 3539 | 1804 | 1735 | 444
4 | ГЭСНм08-02-367-07 | Провод на траверсах по металлическим и железобетонным опорам, сечением до 70 мм2, при количестве опор на 1 км: 32 (Демонтаж ВЛ) КОЭФ. К ПОЗИЦИИ: демонтаж ОЗП=0,5; ЭМ=0,5 к расх.; ЗПМ=0,5; МАТ=0 к расх.; ТЗ=0,5; ТЗМ=0,5 Электромонтажные работы на других объектах | км |  | 3 | 2756.12 | 8268 | 3100 | 5168 | 1354
Раздел 2. Установка опор ВМО (1шт)
5 | ГЭСН04-01-001-03 | Роторное бурение скважин с прямой промывкой станками с дизельным двигателем глубиной до 50 м в грунтах группы: 3 КОЭФ. К ПОЗИЦИИ: 3.1 При роторном и ударно-канатном бурении и применении долот диаметром до 500мм (к материалам - кроме долот) ОЗП=1,9; ЭМ=1,9 к расх.; ЗПМ=1,9; МАТ=1,9 к расх.; ТЗ=1,9; ТЗМ=1,9 Скважины | 100 м бурения скважины |  | 0.03 | 154952.39 | 4649 | 731 | 3875 | 520 | 43
6 | ГЭСН04-01-001-05 | Роторное бурение скважин с прямой промывкой станками с дизельным двигателем глубиной до 50 м в грунтах группы: 5 КОЭФ. К ПОЗИЦИИ: 3.1 При роторном и ударно-канатном бурении и применении долот диаметром до 500мм (к материалам - кроме долот) ОЗП=1,9; ЭМ=1,9 к расх.; ЗПМ=1,9; МАТ=1,9 к расх.; ТЗ=1,9; ТЗМ=1,9 Скважины | 100 м бурения скважины |  | 0.06 | 342375.07 | 20543 | 3211 | 17178 | 1969 | 154
7 | ГЭСН04-01-001-06 | Роторное бурение скважин с прямой промывкой станками с дизельным двигателем глубиной до 50 м в грунтах группы: 6 КОЭФ. К ПОЗИЦИИ: 3.1 При роторном и ударно-канатном бурении и применении долот диаметром до 500мм (к материалам - кроме долот) ОЗП=1,9; ЭМ=1,9 к расх.; ЗПМ=1,9; МАТ=1,9 к расх.; ТЗ=1,9; ТЗМ=1,9 Скважины | 100 м бурения скважины |  | 0.06 | 500670.77 | 30040 | 4673 | 25157 | 2579 | 210
8 | ГЭСН04-02-002-02 Доп. вып.1 | Крепление скважины при роторном бурении трубами со сварным соединением глубина скважины до 50 м, группа грунтов по устойчивости: 2 КОЭФ. К ПОЗИЦИИ: 3.9 Крепление скважин трубами с наружным диаметром до 501-600мм ОЗП=2,3; ЭМ=2,3 к расх.; ЗПМ=2,3; ТЗ=2,3; ТЗМ=2,3 Скважины | 10 м закрепленной скважины |  | 1.5 | 13979.04 | 20969 | 4336 | 16552 | 1264 | 81
9 | ГЭСН08-01-003-07 Изм. вып.1 | Гидроизоляция боковая обмазочная битумная в 2 слоя по выравненной поверхности бутовой кладки, кирпичу, бетону Конструкции из кирпича и блоков | 100 м2 изолируемой поверхности |  | 0.249 | 5621.02 | 1400 | 525 | 86 | 6 | 789
10 | СЦМ-103-0231 | Трубы электросварные стальные прямошовные и спирально-шовные больших диаметров группы А и Б с сопротивлением по разрыву 38кгс/мм2 наружный диаметр 530 мм толщина стенки 11 мм Конструкции из кирпича и блоков | м |  | 15 | 4490.65 | 67360 |  |  |  | 67360
11 | Текущая цена | Долота ТРЕХЛОПАСТНЫЕ 630*647 Конструкции из кирпича и блоков | шт |  | 0.04824 | 26173 | 1263 |  |  |  | 1263
12 | СЦМ-109-0034 | Долота трехшарошечные типа Ш244,5С-ГКУ-1 Конструкции из кирпича и блоков | шт |  | 0.74418 | 112360.69 | 83617 |  |  |  | 83617
13 | СЦП1-3-7 | Погрузочные работы при автомобильных перевозках: Грунт растительного слоя (земля, перегной) Погрузо-разгрузочные работы при автоперевозках | за т груза |  | 23,8 17*1,4*1 | 8.22 | 196 |  |  |  | 196
14 | СЦП3-3-25-1 | Перевозка навалочных грузов автомобилями-самосвалами (работающими вне карьеров), расстояние перевозки 25 км: класс груза 1 Перевозка автотранспортом | 1 т |  | 23.8 | 113.9 | 2711 |  |  |  | 2711
Бетонирование скважин для ВМО
15 | ГЭСН06-01-001-05 | Устройство железобетонных фундаментов общего назначения под колонны объемом: до 3 м3 Бетонные и железобетонные монолитные конструкции в промышленном строительстве | 100 м3 бетона, бутобетона и железобетона в деле |  | 0.025 | 246304 | 6158 | 1754 | 420 | 100 | 3984
16 | ГЭСН06-01-001-22 прим. | Устройство ленточных фундаментов: железобетонных при ширине поверху до 1000 мм (Обетонирование фундаментной трубы) Бетонные и железобетонные монолитные конструкции в промышленном строительстве | 100 м3 бетона, бутобетона и железобетона в деле |  | 0.03 | 285271.18 | 8558 | 1240 | 635 | 113 | 6683
17 | СЦМ-401-0027 | Бетон тяжелый, класс В 20 (М250) крупность более 40мм Бетонные и железобетонные монолитные конструкции в промышленном строительстве | м3 |  | 5.5 | 3074.97 | 16912 |  |  |  | 16912
18 | ГЭСН06-01-015-06 | Установка стальных конструкций, остающихся в теле бетона Бетонные и железобетонные монолитные конструкции в промышленном строительстве | 1 т |  | 0.103 | 7919 | 816 | 480 | 298 | 56 | 38
19 | СЦМ-204-9120-39 | Каркасы пространственные из арматурной стали А-I диаметром 6 мм Бетонные и железобетонные монолитные конструкции в промышленном строительстве | т |  | 0.008 | 50008.45 | 400 |  |  |  | 400
20 | СЦМ-204-9120-44 | Каркасы пространственные из арматурной стали А-I диаметром 16-18 мм Бетонные и железобетонные монолитные конструкции в промышленном строительстве | т |  | 0.095 | 50008.45 | 4751 |  |  |  | 4751
21 | ГЭСН46-03-001-09 Доп. вып.2 | Сверление кольцевыми алмазными сверлами в железобетонных конструкциях с применением охлаждающей жидкости (воды) вертикальных отверстий глубиной 200 мм диаметром: 70 мм Работы по реконструкции зданий и сооружений (усиление и замена существующих конструкций, разборка и возведение отдельных конструктивных элементов) | 100 отверстий |  | 0.02 | 18978.31 | 380 | 53 | 128 | 65 | 199
22 | ГЭСНм12-01-165-01 | Трубопроводы из полиэтиленовых труб с применением готовых деталей. Диаметр труб наружный, мм: 40-90 Монтаж оборудования | 100 м |  | 0.05 | 11813.52 | 591 | 548 | 32 | 2 | 11
23 | СЦМ-530-0047 | Трубы напорные из полиэтилена низкого давления среднего типа: наружным диаметром 90 мм Монтаж оборудования | 10 м |  | 0.5 | 2236.22 | 1118 |  |  |  | 1118
24 | ГЭСН06-01-015-09 | Установка закладных деталей весом: более 20 кг(металлической насадки) Бетонные и железобетонные монолитные конструкции в промышленном строительстве | 1 т |  | 0,272 0,272*1 | 54566.9 | 14842 | 563 | 57 | 12 | 14222
25 | ГЭСН11-01-002-04 Изм.вып.2 | Устройство подстилающих слоев щебеночных Полы | 1 м3 подстилающего слоя |  | 2 | 454.4 | 909 | 427 | 475 | 136 | 7
26 | СЦМ-408-0015 | Щебень из природного камня для строительных работ марка М800, фракция 20-40 мм Полы | м3 |  | 2 | 711.22 | 1422 |  |  |  | 1422
27 | ГЭСН33-04-007-01 | Установка железобетонных плит для опор ВЛ 35 кВ анкерных объемом: до 0.2 м3 Линии электропередачи | 1 шт. |  | 8 | 322.29 | 2578 | 752 | 1826 | 316
Монтаж опоры ВМО и оборудования
28 | ГЭСНм08-03-596-04 | Прожектор, отдельно устанавливаемый на стальной конструкции на крыше здания, с лампой мощностью, Вт: 1000 Электромонтажные работы на других объектах | 100 шт. |  | 0.06 | 155729.37 | 9344 | 2603 | 2281 | 1332 | 4460
29 | ГЭСНм08-03-545-01 | Коробка (ящик) с зажимами для кабелей и проводов сечением до 6 мм2, устанавливаемая на конструкции на стене или колонне, количество зажимов, до: 10 КОЭФ. К ПОЗИЦИИ: Новый коэффициент МАТ=0 к расх. Электромонтажные работы на других объектах | шт. |  | 6 | 338.67 | 2032 | 1952 | 80 | 3
30 | ГЭСНм08-03-573-04 | Шкаф (пульт) управления навесной, высота, ширина и глубина, мм, до: 600х600х350 (Панель эл. аппаратуры) Электромонтажные работы на других объектах | шт. |  | 1 | 482.39 | 482 | 245 | 224 | 44 | 13
31 | ГЭСНм08-03-574-02 | Разводка по устройствам и подключение жил кабелей или проводов внешней сети к блокам зажимов и к зажимам аппаратов и приборов, установленных на устройствах. Кабели или провода, сечение, мм2, до: 16 Электромонтажные работы на других объектах | 100 жил |  | 0,18 0,03*6 | 11457.83 | 2062 | 647 | 13 |  | 1402
32 | ГЭСНм08-03-575-01 | Прибор или аппарат, снятый перед транспортировкой Электромонтажные работы на других объектах | шт. |  | 6 | 119.87 | 719 | 696 | 15 | 3 | 8
33 | ГЭСНм08-03-641-08 | Коробки с зажимами переходные и штепсельные сценические. Коробка штепсельная до 6 соединений типа: КШС КОЭФ. К ПОЗИЦИИ: новый коэффициент МАТ=0 к расх. Электромонтажные работы на других объектах | шт. |  | 2 2*1 | 2888.41 | 5777 | 5766 | 11
34 | ГЭСНм08-03-538-02 Доп. вып.1 | Выключатель путевой или конечный рычажный контактный общего назначения массой до 10 кг, устанавливаемый на: конструкции на стене или колонне Электромонтажные работы на других объектах | шт. |  | 1 1*1 | 1067.97 | 1068 | 241 | 23 | 2 | 804
35 | ГЭСНм08-03-545-07 | Коробка с зажимами, устанавливаемая на конструкции на стене или колонне, для кабелей или проводов сечением до 16 мм2, с количеством зажимов до: 4 Электромонтажные работы на других объектах | шт. |  | 1 1*1 | 1523.91 | 1524 | 344 | 26 | 2 | 1154
36 | ГЭСНм08-02-148-01 | Кабели до 35 кв в проложенных трубах, блоках и коробах, масса 1 м, кг, до: 1 Электромонтажные работы на других объектах | 100 м кабеля |  | 0.12 | 3969.81 | 476 | 150 | 290 | 56 | 36
37 | ГЭСНм08-02-148-01 | Кабели до 35 кв в проложенных трубах, блоках и коробах, масса 1 м, кг, до: 1 КОЭФ. К ПОЗИЦИИ: 0.6 При производстве работ на высоте свыше расстояний, указанных в вводных указаниях к разделам: св.2 до 8м ОЗП=1,05; ТЗ=1,05 Электромонтажные работы на других объектах | 100 м кабеля |  | 0,36 0,06*6 | 4032.15 | 1452 | 471 | 871 | 168 | 110
38 | ГЭСНм08-02-148-01 | Кабели до 35 кв в проложенных трубах, блоках и коробах, масса 1 м, кг, до: 1 КОЭФ. К ПОЗИЦИИ: 0.6 При производстве работ на высоте свыше расстояний, указанных в вводных указаниях к разделам: св. 8 до 15м ОЗП=1,1; ТЗ=1,1 Электромонтажные работы на других объектах | 100 м кабеля |  | 0,42 0,07*6 | 4094.48 | 1720 | 576 | 1016 | 196 | 128
39 | ГЭСНм08-02-148-01 | Кабели до 35 кв в проложенных трубах, блоках и коробах, масса 1 м, кг, до: 1 КОЭФ. К ПОЗИЦИИ: 0.6 При производстве работ на высоте свыше расстояний, указанных в вводных указаниях к разделам: св.15 до 30м ОЗП=1,25; ТЗ=1,25 Электромонтажные работы на других объектах | 100 м кабеля |  | 0,78 0,13*6 | 4281.49 | 3340 | 1216 | 1887 | 364 | 237
40 | ГЭСНм08-02-362-01 | Цоколь к опорам КОЭФ. К ПОЗИЦИИ: Новый коэффициент МАТ=0 к расх. Электромонтажные работы на других объектах | шт. |  | 1 | 1861.63 | 1862 | 442 | 1420 | 287
41 | ГЭСНм08-02-363-01 Доп. вып.1 | Кронштейны специальные на опорах для светильников. Кронштейны сварные металлические, количество рожков: 1 Электромонтажные работы на других объектах | шт. |  | 6 | 1042.83 | 6257 | 2088 | 3878 | 1014 | 291
42 | ГЭСНм08-02-371-01 | Пускорегулирующий аппарат (ПРА) отдельно стоящий Электромонтажные работы на других объектах | шт. |  | 6 | 149.73 | 898 | 776 | 37 | 7 | 85
43 | ГЭСН28-02-022-03 прим. | Установка консолей неизолированных массой: более 150 кг ( Оголовка верхнего) Железные дороги | шт |  | 1 | 3460.97 | 3461 | 1158 | 2303 | 329
45 | ГЭСН28-03-004-01 прим. | Установка опор металлических светофорных "с пути" КОЭФ. К ПОЗИЦИИ: Новый коэффициент МАТ=0 к расх. Железные дороги | 1 опора |  | 1 | 37077.76 | 37078 | 8035 | 29043 | 5756
46 | ГЭСНм29-01-001-06 | Лебедка: софитных подъемов Монтаж оборудования | шт. |  | 1 | 12322.12 | 12322 | 12286 | 36 | 12
47 | ГЭСНм29-01-025-09 | Тележка прожекторная (рама спускная) Монтаж оборудования | шт. |  | 1 | 1621.79 | 1622 | 1622
48 | ГЭСНм29-01-026-02 прим. | Каретка: гибкого кабеля (редуктор) Монтаж оборудования | шт. |  | 1 | 1321.1 | 1321 | 1321
49 | ГЭСНм29-01-050-16 | Канат стальной для софитных подъемов полиспастной системы, диаметр до 12 мм, высота навески до 25 м, количество подвесок: 8 Монтаж оборудования | компл. |  | 1 | 9435.84 | 9436 | 9436
50 | ГЭСНм38-01-006-02 Изм. вып.2 | Сборка с помощью крана на автомобильном ходу: стремянки, связи, кронштейны, тормозные конструкции и пр. Изготовление в построечных условиях металлических и трубопроводных заготовок | 1 т конструкций |  | 0.15 | 45656.08 | 6848 | 1622 | 1505 | 44 | 3721
51 | ГЭСНп01-12-029-01 | Испытания цепей вторичной коммутации Пусконаладочные работы: 'вхолостую' - 80%, 'под нагрузкой' - 20% | 1испытание |  | 1 | 251.18 | 251 | 251
52 | ГЭСНп01-06-012-01 прим. | Устройство мигающего света автономное (Юстировка коммутации) Пусконаладочные работы: 'вхолостую' - 80%, 'под нагрузкой' - 20% | устройство |  | 6 | 791.19 | 4747 | 4747
53 | ГЭСНм08-02-158-01 | Заделки концевые сухие для одножильного кабеля напряжением до 1 кВ контактной сети городского транспорта, сечение, мм2, до: 240 Электромонтажные работы на других объектах | шт. |  | 4 | 297.36 | 1189 | 1026 | 24 | 5 | 139
54 | ГЭСНм08-02-148-01 | Кабели до 35 кв в проложенных трубах, блоках и коробах, масса 1 м, кг, до: 1 Электромонтажные работы на других объектах | 100 м кабеля |  | 0.02 | 3969.81 | 79 | 25 | 48 | 9 | 6
55 | текущая цена | Ответвительный зажим Р2Х-95 Электромонтажные работы на других объектах | шт |  | 4 | 93.05 | 372 |  |  |  | 372
56 | текущая цена | Капа кабельная Электромонтажные работы на других объектах | шт |  | 1 | 44.47 | 44 |  |  |  | 44
57 | СЦМ-502-0068 | Кабели силовые переносные с гибкими медными жилами в резиновой оболочке марки КГ 4х10 мм2 Электромонтажные работы на других объектах | 1000 м |  | 0.002 | 126399.88 | 253 |  |  |  | 253
58 | текущая цена | Опора высокомачтовая оцинкованная ВМО-30/6 Электромонтажные работы на других объектах | к-т |  | 1 | 305456 | 305456 |  |  |  | 305456
59 | текущая цена | Насадка 416 КМ Электромонтажные работы на других объектах | к-т |  | 1 | 46405 | 46405 |  |  |  | 46405
60 | текущая цена | эл. инструмент спуска-подъема короны Электромонтажные работы на других объектах | шт |  | 1 | 59491.5 | 59492 |  |  |  | 59492
61 | ПСВ № 2 2010Г. СТР.58 | Плита ж/б ПД 2-9,5 Электромонтажные работы на других объектах | шт |  | 8 | 9585.59 | 76685 |  |  |  | 76685
62 | текущая цена | Прожектор 1000W с ПРА и ящиком Электромонтажные работы на других объектах | шт |  | 8 | 33444.36 | 267555 |  |  |  | 267555
63 | текущая цена | Лампа металлогалогеновая 1000W Электромонтажные работы на других объектах | шт |  | 8 | 3771.28 | 30170 |  |  |  | 30170
Раздел 3. Строительно - монтажные работы
64 | ГЭСН01-02-058-02 | Копание ям вручную без креплений для стоек и столбов без откосов глубиной до 0,7 м группа грунтов: 2 Земляные работы, выполняемые ручным способом | 100 м3 грунта |  | 0.07 | 22794.8 | 1596 | 1596
65 | ГЭСН01-02-061-02 | Засыпка вручную траншей, пазух котлованов и ям, группа грунтов: 2 Земляные работы, выполняемые ручным способом | 100 м3 грунта |  | 0.07 | 7602.98 | 532 | 532
66 | ГЭСН01-02-057-02 | Разработка грунта вручную в траншеях глубиной до 2 м без креплений с откосами, группа грунтов: 2 Земляные работы, выполняемые ручным способом | 100 м3 грунта |  | 0,09 0,01+0,08 | 12537.14 | 1128 | 1128
67 | ГЭСН01-02-057-02 | Разработка грунта вручную в траншеях глубиной до 2 м без креплений с откосами, группа грунтов: 2 КОЭФ. К ПОЗИЦИИ: 3.188 Разработка грунта в местах, находящихся на расстоянии до 1м от незащищенных кабелей ОЗП=1,3; ТЗ=1,3 Земляные работы, выполняемые ручным способом | 100 м3 грунта |  | 0.01 | 16298.28 | 163 | 163
68 | ГЭСН01-02-061-02 | Засыпка вручную траншей, пазух котлованов и ям, группа грунтов: 2 Земляные работы, выполняемые ручным способом | 100 м3 грунта |  | 0.07 | 7602.98 | 532 | 532
69 | ГЭСН22-01-021-03 | Укладка трубопроводов из полиэтиленовых труб диаметром: 100 мм Наружные сети водопровода, канализации, теплоснабжения, газопровода | 1 км трубопровода |  | 0.032 | 38312.36 | 1226 | 700 | 512 | 122 | 14
70 | СЦМ-530-0047 | Трубы напорные из полиэтилена низкого давления среднего типа: наружным диаметром 90 мм Наружные сети водопровода, канализации, теплоснабжения, газопровода | 10 м |  | 3.232 | 2236.22 | 7227 |  |  |  | 7227
71 | ГЭСН22-01-011-03 Изм. вып.2 | Укладка стальных водопроводных труб с гидравлическим испытанием диаметром: 100 мм Наружные сети водопровода, канализации, теплоснабжения, газопровода | 1 км трубопровода |  | 0.04 | 500685.03 | 20027 | 1526 | 683 | 155 | 17818
72 | ГЭСНм08-02-142-01 | Устройство постели при одном кабеле в траншее Электромонтажные работы на других объектах | 100 м кабеля |  | 0.52 | 6765.5 | 3518 | 347 | 3171 | 640
73 | ГЭСНм08-02-142-02 | На каждый последующий кабель добавлять к норме 08-01-142-1 Электромонтажные работы на других объектах | 100 м кабеля |  | 0.2 | 1998.12 | 400 | 50 | 350 | 71
74 | ГЭСНм08-02-412-01 прим. Изм. вып.1 | Затягивание проводов в проложенные трубы и металлические рукава. Провод первый одножильный или многожильный в общей оплетке, суммарное сечение, мм2, до: 2,5 Электромонтажные работы на других объектах | 100 м |  | 0.73 | 1649.11 | 1204 | 403 | 9 | 2 | 792
75 | ГЭСНм08-02-363-01 Доп. вып.1 | Кронштейны специальные на опорах для светильников. Кронштейны сварные металлические, количество рожков: 1 Электромонтажные работы на других объектах | шт. |  | 23 | 1042.83 | 23985 | 8003 | 14864 | 3887 | 1118
76 | ГЭСНм08-02-363-02 Доп. вып.1 | Кронштейны специальные на опорах для светильников. Кронштейны сварные металлические, количество рожков: 2 Электромонтажные работы на других объектах | шт. |  | 2 | 1286.5 | 2573 | 929 | 1532 | 400 | 112
77 | ГЭСНм08-02-363-03 Доп. вып.1 | Кронштейны специальные на опорах для светильников. За каждый последующий рожок сверх 2 добавлять к норме 08-02-363-2 Электромонтажные работы на других объектах | шт. |  | 2 | 293.26 | 587 | 235 | 337 | 89 | 15
78 | ГЭСНм08-02-369-03 | Светильники, устанавливаемые вне зданий. Светильник с лампами: ртутными Электромонтажные работы на других объектах | шт. |  | 29 | 569.02 | 16502 | 5813 | 5590 | 1431 | 5099
79 | ГЭСНм08-02-148-01 | Кабели до 35 кв в проложенных трубах, блоках и коробах, масса 1 м, кг, до: 1 КОЭФ. К ПОЗИЦИИ: 0.6 При производстве работ на высоте свыше расстояний, указанных в вводных указаниях к разделам: св. 8 до 15м ОЗП=1,1; ТЗ=1,1 Электромонтажные работы на других объектах | 100 м кабеля |  | 1.27 | 4094.48 | 5200 | 1742 | 3072 | 592 | 386
80 | ГЭСНм08-02-144-04 | Присоединение к зажимам жил проводов или кабелей, сечение, мм2, до: 35 Электромонтажные работы на других объектах | 100 шт. |  | 0,58 29*2/100 | 1719.23 | 997 | 997
81 | ГЭСНм08-02-148-01 | Кабели до 35 кв в проложенных трубах, блоках и коробах, масса 1 м, кг, до: 1 Электромонтажные работы на других объектах | 100 м кабеля |  | 1,95 0,32+0,2+0,43+1 | 3969.81 | 7741 | 2431 | 4717 | 909 | 593
82 | ГЭСНм08-02-155-01 прим. | Герметизация проходов при вводе кабелей во взрывоопасные помещения уплотнительной массой Электромонтажные работы на других объектах | проход кабеля |  | 8 | 114.53 | 916 | 378 |  |  | 538
83 | ГЭСНм08-02-370-02 | Щиток до трех групп, устанавливаемый в: нише цоколя Электромонтажные работы на других объектах | шт. |  | 4 | 333.06 | 1332 | 495 | 636 | 128 | 201
84 | ГЭСНм08-02-472-02 | Заземлитель горизонтальный из стали: полосовой сечением 160 мм2 Электромонтажные работы на других объектах | 100 м |  | 0,29 0,04+0,25 | 5434.67 | 1576 | 473 | 117 | 16 | 986
85 | ГЭСНм08-02-471-01 | Заземлитель вертикальный из угловой стали, размер, мм: 50х50х5 Электромонтажные работы на других объектах | 10 шт. |  | 2,8 0,3+2,5 | 3793.37 | 10621 | 2945 | 858 | 131 | 6818
86 | ГЭСНм08-02-149-01 Изм. вып.1 | Кабели, подвешиваемые на тросе, масса 1 м, кг, до: 1 КОЭФ. К ПОЗИЦИИ: 0.6 При производстве работ на высоте свыше расстояний, указанных в вводных указаниях к разделам: св. 8 до 15м ОЗП=1,1; ТЗ=1,1 Электромонтажные работы на других объектах | 100 м кабеля |  | 11.76 | 17651.16 | 207578 | 22240 | 99673 | 24414 | 85665
87 | ГЭСНм08-02-144-04 | Присоединение к зажимам жил проводов или кабелей, сечение, мм2, до: 35 Электромонтажные работы на других объектах | 100 шт. |  | 1.11 | 1719.23 | 1908 | 1908
Дорожные работы
88 | ГЭСНр68-12-04 | Разборка покрытий и оснований: асфальтобетонных с помощью молотков отбойных Благоустройство (ремонтно-строительные) | 100 м3 конструкций |  | 0.03 | 51529.49 | 1546 | 635 | 911 | 153
89 | ГЭСНр68-12-02 | Разборка покрытий и оснований: щебеночных Благоустройство (ремонтно-строительные) | 100 м3 конструкций |  | 0.06 | 5374.26 | 322 | 91 | 231 | 41
90 | СЦП1-3-26 | Погрузочные работы при автомобильных перевозках: Мусор строительный Погрузо-разгрузочные работы при автоперевозках | за т груза |  | 15.75 | 9.2 | 145 |  |  |  | 145
91 | СЦП3-3-25-1 | Перевозка навалочных грузов автомобилями-самосвалами (работающими вне карьеров), расстояние перевозки 25 км: класс груза 1 Перевозка автотранспортом | 1 т |  | 15.75 | 113.9 | 1794 |  |  |  | 1794
92 | ГЭСН27-04-005-03 | Устройство оснований толщиной 15 см из щебня фракции 40-70 мм (при укатке каменных материалов с пределом прочности на сжатие свыше 98,1 (1000) МПа (кгс/см2)): двухслойных нижнего слоя Автомобильные дороги | 1000 м2 основания |  | 0.03 | 179927.43 | 5398 | 82 | 665 | 128 | 4651
93 | ГЭСН27-04-005-02 | Устройство оснований толщиной 15 см из щебня фракции 40-70 мм (при укатке каменных материалов с пределом прочности на сжатие свыше 98,1 (1000) МПа (кгс/см2)): двухслойных верхнего слоя Автомобильные дороги | 1000 м2 основания |  | 0.03 | 206266.93 | 6188 | 95 | 1033 | 195 | 5060
94 | ГЭСН27-04-005-04 | На каждый 1 см изменения толщины слоя добавлять или исключать к нормам с 27-04-005-1 по 27-04-005-3 КОЭФ. К ПОЗИЦИИ: до толщины 23 см ПЗ=8 (ОЗП=8; ЭМ=8 к расх.; ЗПМ=8; МАТ=8 к расх.; ТЗ=8; ТЗМ=8) Автомобильные дороги | 1000 м2 основания |  | 0.03 | 94087.84 | 2823 |  | 350 | 74 | 2473
95 | ГЭСН27-06-026-01 | Розлив вяжущих материалов Автомобильные дороги | 1 т |  | 0,024 0,8/1000*30 | 7959.09 | 191 |  | 6 | 2 | 185
96 | ГЭСН27-06-020-06 | Устройство покрытия толщиной 4 см из горячих асфальтобетонных смесей пористых крупнозернистых, плотность каменных материалов: 2,5-2,9 т/м3 Автомобильные дороги | 1000 м2 покрытия |  | 0.03 | 18192.74 | 546 | 116 | 421 | 71 | 9
96.1 | СЦМ-410-0021-1 | Смеси асфальтобетонные дорожные, аэродромные и асфальтобетон (горячие и теплые для пористого асфальтобетона, щебеночные и гравийные), марка: 1 Автомобильные дороги | т |  | 4.863 | 2062.37 | 10029 |  |  |  | 10029
97 | ГЭСН27-06-021-06 | При изменении толщины покрытия на 0,5 см добавлять или исключать: к норме 27-06-020-6 КОЭФ. К ПОЗИЦИИ: до толщины 7 см ПЗ=6 (ОЗП=6; ЭМ=6 к расх.; ЗПМ=6; МАТ=6 к расх.; ТЗ=6; ТЗМ=6) Автомобильные дороги | 1000 м2 покрытия |  | 0.03 | 122.94 | 4 | 2 |  |  | 2
98 | ГЭСН27-06-026-01 | Розлив вяжущих материалов Автомобильные дороги | 1 т |  | 0,009 0,3/1000*30 | 7959.09 | 72 |  | 2 | 1 | 70
99 | ГЭСН27-06-020-01 | Устройство покрытия толщиной 4 см из горячих асфальтобетонных смесей плотных мелкозернистых типа АБВ, плотность каменных материалов: 2,5-2,9 т/м3 Автомобильные дороги | 1000 м2 покрытия |  | 0.03 | 18851.13 | 566 | 116 | 422 | 71 | 28
100 | СЦМ-410-0002 | Смеси асфальтобетонные дорожные, аэродромные и асфальтобетон (горячие и теплые для плотного асфальтобетона мелко и крупнозернистые, песчаные), марка: 1, тип Б Автомобильные дороги | т |  | 2.898 | 1750.05 | 5072 |  |  |  | 5072
101 | ГЭСН27-06-021-01 | При изменении толщины покрытия на 0,5 см добавлять или исключать: к норме 27-06-020-1 КОЭФ. К ПОЗИЦИИ: до толщины 5 см ПЗ=2 (ОЗП=2; ЭМ=2 к расх.; ЗПМ=2; МАТ=2 к расх.; ТЗ=2; ТЗМ=2) Автомобильные дороги | 1000 м2 покрытия |  | 0.03 | 41.1 | 1 | 1
102 | СЦМ-410-0002 | Смеси асфальтобетонные дорожные, аэродромные и асфальтобетон (горячие и теплые для плотного асфальтобетона мелко и крупнозернистые, песчаные), марка: 1, тип Б Автомобильные дороги | т |  | 0.726 | 1750.05 | 1271 |  |  |  | 1271
103 | ГЭСН47-01-046-04 | Подготовка почвы для устройства партерного и обыкновенного газона с внесением растительной земли слоем 15 см: вручную Озеленение. Защитные лесонасаждения | 100 м2 |  | 1 | 11361.45 | 11361 | 3319 |  |  | 8042
104 | ГЭСН47-01-046-06 | Посев газонов партерных, мавританских и обыкновенных вручную Озеленение. Защитные лесонасаждения | 100 м2 |  | 1 | 3001.17 | 3001 | 530 | 1805 | 338 | 666
Раздел 4. Новый Раздел
105 | ГЭСН33-01-007-02 | Бурение котлованов на глубину бурения до: 3 м, группа грунтов 2 Линии электропередачи | 1 котлован |  | 23 | 984.86 | 22652 | 2382 | 20270 | 3036
106 | ГЭСН08-01-002-02 Изм.вып.2 | Устройство основания под фундаменты щебеночного Конструкции из кирпича и блоков | 1 м3 основания |  | 1 | 428.88 | 429 | 205 | 221 | 67 | 3
107 | СЦМ-408-0015 | Щебень из природного камня для строительных работ марка М800, фракция 20-40 мм Конструкции из кирпича и блоков | м3 |  | 1.3 | 711.22 | 925 |  |  |  | 925
108 | ГЭСН06-01-035-02 | Устройство поясов: без опалубки (ФУНДАМЕНТА ОПОР) Бетонные и железобетонные монолитные конструкции в промышленном строительстве | 100 м3 железобетона в деле |  | 0.12 | 749015.42 | 89882 | 5813 | 4840 | 910 | 79229
109 | ГЭСН06-01-015-02 | Установка анкерных болтов: в готовые гнезда с заделкой длиной более 1 м (фланцевой части опор) Бетонные и железобетонные монолитные конструкции в промышленном строительстве | 1 т |  | 2,856 17*0,102+6*0,187 | 21296.06 | 60822 | 59710 | 923 | 197 | 189
110 | ГЭСН33-02-013-03 | Установка стальных болтовых стоек порталов, массой до: 2 т (установка опор) Линии электропередачи | 1 т конструкций |  | 6,964 17*0,278+6*0,373 | 5005.55 | 34859 | 18288 | 16571 | 2723
Раздел 5. Переходы через автодороги методом ГНБ
111 | ГЭСН01-02-057-02 | Разработка грунта вручную в траншеях глубиной до 2 м без креплений с откосами, группа грунтов: 2 (для приямного и рабочего котлованов при переходе методом прокола) Земляные работы, выполняемые ручным способом | 100 м3 грунта |  | 0.03 | 12537.14 | 376 | 376
112 | ГЭСН01-02-061-02 | Засыпка вручную траншей, пазух котлованов и ям, группа грунтов: 2 Земляные работы, выполняемые ручным способом | 100 м3 грунта |  | 0.03 | 7602.98 | 228 | 228
113 | ГЭСН34-02-019-01 Изм.вып.3 | Устройство переходов в грунтах I-III группы для прокладкки труб диаметром 160мм, через автомобильные, железные дороги и другие коммуникации с помощью установок горизонтально-направленного бурения и проходческих машин с тяговым усилием: 40 Кн Прокладка и монтаж сетей связи | 1 м |  | 100 | 3530.14 | 353014 | 3181 | 343429 | 38362 | 6404
113.1 | сцм 110-0199 | Полимер EZ MUD Прокладка и монтаж сетей связи | т |  | 0.06 | 12600 | 756 |  |  |  | 756
114 | СЦМ-530-0047 | Трубы напорные из полиэтилена низкого давления среднего типа: наружным диаметром 90 мм Прокладка и монтаж сетей связи | 10 м |  | 20 | 2236.22 | 44724 |  |  |  | 44724
Раздел 6. Материалы
115 | СЦМ-501-0586-190 | Кабели силовые на напряжение 1000 В с алюминиевыми жилами с изоляцией из самозатухающего полиэтилена марки АВВГ 4х50 ОЖ мм2 Материалы | 1000 м |  | 0.2 | 113043.68 | 22609 |  |  |  | 22609
116 | СЦМ-501-0586-70 | Кабели силовые на напряжение 660 В с медными жилами с поливинилхлоридной изоляцией и оболочкой марки ВВГ 3х2.5 мм2 Материалы | 1000 м |  | 0.3 | 21496.14 | 6449 |  |  |  | 6449
117 | СЦМ-408-0122 | Песок природный для строительных работ средний Материалы | м3 |  | 2.7 | 282.04 | 762 |  |  |  | 762
118 | СЦМ-546-0601 | Светильники уличного освещения SGS-102 250W Материалы | шт |  | 29 | 974.34 | 28256 |  |  |  | 28256
119 | СЦМ-546-0304 | Лампы газоразрядные высокого давления типа ДHаТ 250-5 Материалы | 10 шт |  | 2.9 | 7036.23 | 20405 |  |  |  | 20405
120 | текущая цена | Опора СФГ-400-9,0 Материалы | шт |  | 17 | 19714.41 | 335145 |  |  |  | 335145
121 | текущая цена | Опора СФГ-700-9,0 Материалы | шт |  | 6 | 26101.69 | 156610 |  |  |  | 156610
122 | текущая цена | Закладная деталь ЗФ-24/8/Д310-2,5 Материалы | шт |  | 17 | 9275.42 | 157682 |  |  |  | 157682
123 | текущая цена | Закладная деталь ЗФ-30/8/Д380-2,5 Материалы | шт |  | 6 | 13264.4 | 79586 |  |  |  | 79586
124 | текущая цена | Кронштейн трехрожковый на опору СФГ Материалы | шт |  | 2 | 10801.69 | 21603 |  |  |  | 21603
125 | текущая цена | Кронштейн однорожковый на опору СФГ Материалы | шт |  | 23 | 6587.5 | 151513 |  |  |  | 151513
126 | текущая цена | Соединительная коробка ЕКМ2035 Материалы | шт |  | 4 | 1109 | 4436 |  |  |  | 4436
127 | текущая цена | Предохранитель 10А GURO F-D2-10 Материалы | шт |  | 4 | 21.5 | 86 |  |  |  | 86
128 | текущая цена | Адаптер GURO F-D2-AS10 Материалы | шт |  | 4 | 29.5 | 118 |  |  |  | 118
129 | текущая цена | Колпачек GTURO F-D2-SC Материалы | шт |  | 4 | 61.5 | 246 |  |  |  | 246
130 | текущая цена | Рамка для опоры Материалы | шт |  | 4 | 63.5 | 254 |  |  |  | 254
131 | текущая цена | Крюк для крепления GURO B-7324 Материалы | шт |  | 4 | 19.5 | 78 |  |  |  | 78
132 | текущая цена | СИП-2 3х35+1х50 Материалы | м |  | 1200 | 87.6 | 105120 |  |  |  | 105120
Итого прямые затраты по смете в текущих ценах | [6 empty] | 3294954 | 239345 | 660345 | 100630 | 2395264
Итого прямые затраты по смете с учетом коэффициентов к итогам | [6 empty] | 3366848 | 239345 | 660345 | 100630 | 2467158
В том числе, справочно:
Транспортные расходы ПЗ=4,5% (ОЗП=4,5%; ЭМ=4,5%; ЗПМ=4,5%; МАТ=4,5%) (Поз. 115-132) | [6 empty] | 49093 |  |  |  | 49093
Заготовительно-складские расходы ПЗ=2% (ОЗП=2%; ЭМ=2%; ЗПМ=2%; МАТ=2%) (Поз. 115-132) | [6 empty] | 22801 |  |  |  | 22801
Накладные расходы | [6 empty] | 317286
В том числе, справочно:
65%*0,94 ФОТ (от 4998) (Поз. 51-52) | [6 empty] | 3054
66%*0,94 ФОТ (от 1666) (Поз. 50) | [6 empty] | 1034
80%*0,94 ФОТ (от 29782) (Поз. 64-68, 111-112, 22-23, 46-49) | [6 empty] | 22396
95%*0,94 ФОТ (от 116210) (Поз. 2-4, 28-42, 53-63, 72-87) | [6 empty] | 103776
100%*0,94 ФОТ (от 41543) (Поз. 113-113.1, 114) | [6 empty] | 39050
104%*0,94 ФОТ (от 920) (Поз. 88-89) | [6 empty] | 899
105%*0,94 ФОТ (от 101167) (Поз. 1, 27, 44, 105, 110, 15-20, 24, 108-109) | [6 empty] | 99852
110%*0,94 ФОТ (от 118) (Поз. 21) | [6 empty] | 122
112%*0,94 ФОТ (от 19283) (Поз. 5-8) | [6 empty] | 20301
114%*0,94 ФОТ (от 15278) (Поз. 43, 45) | [6 empty] | 16372
115%*0,94 ФОТ (от 4187) (Поз. 103-104) | [6 empty] | 4526
122%*0,94 ФОТ (от 803) (Поз. 9-12, 106-107) | [6 empty] | 921
123%*0,94 ФОТ (от 563) (Поз. 25-26) | [6 empty] | 651
130%*0,94 ФОТ (от 2503) (Поз. 69-71) | [6 empty] | 3059
142%*0,94 ФОТ (от 954) (Поз. 92-96.1, 97-102) | [6 empty] | 1273
Сметная прибыль | [6 empty] | 197255
В том числе, справочно:
40% ФОТ (от 4998) (Поз. 51-52) | [6 empty] | 1999
45%*0.85 ФОТ (от 4555) (Поз. 64-68, 111-112) | [6 empty] | 1742
51%*0.85 ФОТ (от 19283) (Поз. 5-8) | [6 empty] | 8359
60% ФОТ (от 26147) (Поз. 88-89, 22-23, 46-49) | [6 empty] | 15688
60%*0.85 ФОТ (от 30219) (Поз. 1, 27, 44, 105, 110) | [6 empty] | 15412
65% ФОТ (от 117876) (Поз. 2-4, 28-42, 53-63, 72-87, 50) | [6 empty] | 76620
65%*0.85 ФОТ (от 127769) (Поз. 15-20, 24, 108-109, 43, 45, 113-113.1, 114) | [6 empty] | 70593
70%*0.85 ФОТ (от 118) (Поз. 21) | [6 empty] | 70
75%*0.85 ФОТ (от 563) (Поз. 25-26) | [6 empty] | 359
80%*0.85 ФОТ (от 803) (Поз. 9-12, 106-107) | [6 empty] | 546
89%*0.85 ФОТ (от 2503) (Поз. 69-71) | [6 empty] | 1894
90%*0.85 ФОТ (от 4187) (Поз. 103-104) | [6 empty] | 3203
95%*0.85 ФОТ (от 954) (Поз. 92-96.1, 97-102) | [6 empty] | 770
Итоги по смете:
Итого Строительные работы | [6 empty] | 2488437
Итого Монтажные работы | [6 empty] | 1382901
Итого Прочие затраты | [6 empty] | 10051
Итого | [6 empty] | 3881389
В том числе:
Материалы | [6 empty] | 2467158
Машины и механизмы | [6 empty] | 660345
ФОТ | [6 empty] | 339975
Накладные расходы | [6 empty] | 317286
Сметная прибыль | [6 empty] | 197255
Затраты на техничекое согласование, подключение | [6 empty] | 337933
Итого | [6 empty] | 4219322
Технологическое присоединение (8квт.х11257р.х1.31) | [6 empty] | 117973
Итого | [6 empty] | 4337295
Исполнительная съемка | [6 empty] | 36000
ВСЕГО по смете | [6 empty] | 4373295
Составил ___________________________
Проверил ___________________________