## Ресурсная смета
СОГЛАСОВАНО: (Подрядчик) |  |  |  |  | УТВЕРЖДАЮ:Директор МУ "Пермьблагоустройство"
_____________ | [7 empty] | _____________И.А.Денисов
"___" __________ 200_ г. | [7 empty] | "____" _______________200_ г.
Капитальный ремонт ул. Первомайская, в т.ч. перекресток ул. Первомайской - ул. Академика Веденеева
(наименование стройки)
ЛОКАЛЬНЫЙ РЕСУРСНЫЙ СМЕТНЫЙ РАСЧЕТ № 6-1
(локальная смета)
| на | Обустройство и обстановка дороги
(наименование работ и затрат, наименование объекта)
Основание:
|  | Сметная стоимость строительных работ _______________________________________________________________________________________________ |  | ___________________________8046,548 |  | тыс.руб.
|  | Средства на оплату труда _______________________________________________________________________________________________ |  | ___________________________587,074 |  | тыс.руб.
|  | Сметная трудоемкость _______________________________________________________________________________________________ |  | _______________________________________________________________________________________________6148,16 |  | чел.час
Составлен(а) в текущих (прогнозных) ценах по состоянию на 1 кв. 2010 г.
№ пп | Обоснование | Наименование | Ед. изм. | Кол. |  | Сметная стоимость в текущих (прогнозных) ценах, руб.
|  |  |  | на ед. | всего | на ед. | общая | В том числе
[8 empty] | Осн.З/п | Эк.Маш. | З/пМех | Мат
1 | 2 | 3 | 4 | 5 | 6 | 7 | 8 | 9 | 10 | 11 | 12
Раздел 1. Обустройство и обстановка дороги
1 | ГЭСН27-09-009-01 В ред. пр. № 253 Минрегиона РФ | Установка дорожных знаков на сборных железобетонных фундаментах и металлических стойках массой: до 25 кг КОЭФ. К ПОЗИЦИИ: 3.1 Производство работ на одной половине проезжей части при систематическом движении транспорта на другой ОЗП=1,2; ЭМ=1,2 к расх.; ЗПМ=1,2; ТЗ=1,2; ТЗМ=1,2 Автомобильные дороги | 1 т стоек |  | 0,5248 524,8/1000 | 138176.06 | 72514.79 | 22704.27 | 18868.07 | 3083.93 | 30942.45
2 | СЦМ-440-9024 | Бетон В20 (фундамент) Автомобильные дороги | м3 |  | 6.5 | 3090.53 | 20088.45 |  |  |  | 20088.45
3 | СЦМ-101-9610 | Знак приоритета: щит А-900 (2.4) Автомобильные дороги | шт |  | 2 | 985 | 1970 |  |  |  | 1970
4 | СЦМ-101-9610 | Предписывающий знак: щит Д-700 (4.1.2; 4.2.3; 4.2.1;4,3) Автомобильные дороги | шт |  | 11 | 1350 | 14850 |  |  |  | 14850
5 | СЦМ-101-9610 | Знак особых предписаний: щит В-700 (5.19.2) Автомобильные дороги | шт |  | 13 | 1350 | 17550 |  |  |  | 17550
6 | СЦМ-101-9610 | Знак особых предписаний: щит 600 х 900 (5.16) Автомобильные дороги | шт |  | 8 | 1350 | 10800 |  |  |  | 10800
7 | СЦМ-101-9610 | Информационный знак: щит В-700 (6.4) Автомобильные дороги | шт |  | 1 | 1350 | 1350 |  |  |  | 1350
8 | СЦМ-101-9610 | Знак дополнительной информации (табличек): щит 500 х 1700 (8.22.1;8.22.3) Автомобильные дороги | шт |  | 6 | 3655 | 21930 |  |  |  | 21930
9 | ГЭСН27-09-012-01 В ред. пр. № 253 Минрегиона РФ | При установке дополнительных щитков добавлять к нормам таблиц c 27-09-008 по 27-09-011 КОЭФ. К ПОЗИЦИИ: 3.1 Производство работ на одной половине проезжей части при систематическом движении транспорта на другой ОЗП=1,2; ЭМ=1,2 к расх.; ЗПМ=1,2; ТЗ=1,2; ТЗМ=1,2 Автомобильные дороги | 100 знаков |  | 0,15 15/100 | 9104.44 | 1365.67 | 1108.98 |  |  | 256.69
Раздел 2. Устройство дорожной разметки
10 | ГЭСН27-09-016-01 В ред. пр. № 253 Минрегиона РФ | Разметка проезжей части краской сплошной линией шириной : 0,1 м КОЭФ. К ПОЗИЦИИ: 3.1 Производство работ на одной половине проезжей части при систематическом движении транспорта на другой ОЗП=1,2; ЭМ=1,2 к расх.; ЗПМ=1,2; ТЗ=1,2; ТЗМ=1,2 Автомобильные дороги | 1 км линии |  | 0.32 | 5145.78 | 1646.65 | 112.62 | 638.74 | 96.63 | 895.29
11 | ГЭСН13-03-003-21 В ред. пр. № 253 Минрегиона РФ | Окраска огрунтованных бетонных и оштукатуренных поверхностей: эмалью ПФ-133 Защита строительных конструкций и оборудования от коррозии | 100 м2 окрашиваемой поверхности |  | 0,57 57/100 | 1162.26 | 662.49 | 291.05 | 16.19 | 0.7 | 355.25
12 | ГЭСН27-09-016-01 В ред. пр. № 253 Минрегиона РФ | Разметка проезжей части краской сплошной линией шириной : 0,1 м КОЭФ. К ПОЗИЦИИ: 3.1 Производство работ на одной половине проезжей части при систематическом движении транспорта на другой ОЗП=1,2; ЭМ=1,2 к расх.; ЗПМ=1,2; ТЗ=1,2; ТЗМ=1,2 Автомобильные дороги | 1 км линии |  | 0.37 | 5145.78 | 1903.94 | 130.22 | 738.54 | 111.72 | 1035.18
13 | ГЭСН27-09-016-05 В ред. пр. № 253 Минрегиона РФ | Разметка проезжей части краской прерывистой линией шириной 0,1 м при соотношении штриха и промежутка: 1:3 КОЭФ. К ПОЗИЦИИ: 3.1.ТЧ Производство работ на одной половине проезжей части при систематическом движении транспорта на другой ОЗП=1,2; ЭМ=1,2 к расх.; ЗПМ=1,2; ТЗ=1,2; ТЗМ=1,2 Автомобильные дороги | 1 км линии |  | 0.17 | 3246.26 | 551.86 | 59.83 | 339.33 | 51.33 | 152.7
14 | ГЭСН27-09-016-06 В ред. пр. № 253 Минрегиона РФ | Разметка проезжей части краской прерывистой линией шириной 0,1 м при соотношении штриха и промежутка: 3:1 КОЭФ. К ПОЗИЦИИ: 3.1.ТЧ Производство работ на одной половине проезжей части при систематическом движении транспорта на другой ОЗП=1,2; ЭМ=1,2 к расх.; ЗПМ=1,2; ТЗ=1,2; ТЗМ=1,2 Автомобильные дороги | 1 км линии |  | 0.21 | 4512.61 | 947.65 | 73.91 | 419.17 | 63.41 | 454.57
15 | ГЭСН27-09-016-04 В ред. пр. № 253 Минрегиона РФ | Разметка проезжей части краской прерывистой линией шириной 0,1 м при соотношении штриха и промежутка: 1:1 КОЭФ. К ПОЗИЦИИ: 3.1 Производство работ на одной половине проезжей части при систематическом движении транспорта на другой ОЗП=1,2; ЭМ=1,2 к расх.; ЗПМ=1,2; ТЗ=1,2; ТЗМ=1,2 Автомобильные дороги | 1 км линии |  | 0.33 | 3879.44 | 1280.22 | 116.14 | 658.7 | 99.65 | 505.38
16 | ГЭСН13-03-003-21 В ред. пр. № 253 Минрегиона РФ | Окраска огрунтованных бетонных и оштукатуренных поверхностей: эмалью ПФ-133 Защита строительных конструкций и оборудования от коррозии | 100 м2 окрашиваемой поверхности |  | 1,2 120/100 | 1162.26 | 1394.71 | 612.74 | 34.08 | 1.48 | 747.89
Раздел 3. Ремонт тротуара
17 | ГЭСН27-06-026-01 В ред. пр. № 253 Минрегиона РФ | Розлив вяжущих материалов Автомобильные дороги | 1 т |  | 0.23 | 9739.82 | 2240.16 |  | 57.23 | 18.72 | 2182.93
18 | ГЭСНр68-16-1 В ред. пр. № 207 Минрегиона РФ | Ремонт тротуаров из литого асфальта Благоустройство (ремонтно-строительные) | 100 м2 |  | 0,39 39/100 | 28205.84 | 11000.28 | 3759.54 | 947.99 | 269.4 | 6292.75
19 | ГЭСН27-06-020-01 В ред. пр. № 253 Минрегиона РФ | Устройство покрытия толщиной 4 см из горячих асфальтобетонных смесей плотных мелкозернистых типа АБВ, плотность каменных материалов: 2,5-2,9 т/м3 Автомобильные дороги | 1000 м2 покрытия |  | 0,772 772/1000 | 233671.39 | 180394.31 | 2972.73 | 10862.65 | 1816.92 | 166558.93
20 | ГЭСН27-06-021-01 В ред. пр. № 253 Минрегиона РФ | На каждые 0,5 см изменения толщины покрытия добавлять или исключать: к норме 27-06-020-01 КОЭФ. К ПОЗИЦИИ: Новый коэффициент ПЗ=2 (ОЗП=2; ЭМ=2 к расх.; ЗПМ=2; МАТ=2 к расх.; ТЗ=2; ТЗМ=2) Автомобильные дороги | 1000 м2 покрытия |  | 0,772 772/1000 | 53858.76 | 41578.96 | 13.97 | 1.57 |  | 41563.42
Устройство новых тротуаров и посадочных площадок
21 | ГЭСН01-01-014-05 В ред. пр. № 253 Минрегиона РФ | Разработка грунта с погрузкой на автомобили-самосвалы экскаваторами с ковшом вместимостью: 0,25 м3, группа грунтов 2 Земляные работы, выполняемые механизированным способом | 1000 м3 грунта |  | 0,298 298/1000 | 47003.66 | 14007.09 | 759.83 | 13238.58 | 3311.55 | 8.68
22 | СЦП3-3-30-1 | Перевозка навалочных грузов автомобилями-самосвалами (работающими вне карьеров), расстояние перевозки 30 км: класс груза 1 Перевозка грузов автомобильным транспортом | 1 т |  | 536.4 | 130.65 | 70080.66 |  |  |  | 70080.66
23 | ГЭСН27-04-001-02 В ред. пр. № 253 Минрегиона РФ | Устройство подстилающих и выравнивающих слоев оснований: из песчано-гравийной смеси, дресвы Автомобильные дороги | 100 м3 материала основания (в плотном теле) |  | 1,79 179/100 | 12056.08 | 21580.38 | 2357.18 | 18927.37 | 3269.99 | 295.83
24 | СЦМ-408-0200 | Смесь песчано-гравийная природная Автомобильные дороги | м3 |  | 218,38 179*1,22 | 226.53 | 49469.62 |  |  |  | 49469.62
25 | ГЭСН27-04-005-01 В ред. пр. № 253 Минрегиона РФ | Устройство оснований толщиной 15 см из щебня фракции 40-70 мм при укатке каменных материалов с пределом прочности на сжатие свыше 98,1 МПа (1000 кгс/см2): однослойных Автомобильные дороги | 1000 м2 основания |  | 1,193 1193/1000 | 184417.47 | 220010.04 | 3796.96 | 38929.61 | 7346.05 | 177283.47
26 | ГЭСН27-04-005-04 В ред. пр. № 253 Минрегиона РФ | На каждый 1 см изменения толщины слоя добавлять или исключать к нормам 27-04-005-01, 27-04-005-02, 27-04-005-03 КОЭФ. К ПОЗИЦИИ: Новый коэффициент ПЗ=5 (ОЗП=5; ЭМ=5 к расх.; ЗПМ=5; МАТ=5 к расх.; ТЗ=5; ТЗМ=5) Автомобильные дороги | 1000 м2 основания |  | -1,193 -1193/1000 | 53150.65 | -63408.73 |  | -8695.24 | -1846.82 | -54713.49
27 | ГЭСН27-06-026-01 В ред. пр. № 253 Минрегиона РФ | Розлив вяжущих материалов Автомобильные дороги | 1 т |  | 0.36 | 9739.82 | 3506.34 |  | 89.58 | 29.31 | 3416.76
28 | ГЭСН27-06-020-01 В ред. пр. № 253 Минрегиона РФ | Устройство покрытия толщиной 4 см из горячих асфальтобетонных смесей плотных мелкозернистых типа АБВ, плотность каменных материалов: 2,5-2,9 т/м3 Автомобильные дороги | 1000 м2 покрытия |  | 1,193 1193/1000 | 233671.39 | 278769.97 | 4593.86 | 16786.45 | 2807.75 | 257389.66
29 | ГЭСН27-06-021-01 В ред. пр. № 253 Минрегиона РФ | На каждые 0,5 см изменения толщины покрытия добавлять или исключать: к норме 27-06-020-01 КОЭФ. К ПОЗИЦИИ: Новый коэффициент ПЗ=2 (ОЗП=2; ЭМ=2 к расх.; ЗПМ=2; МАТ=2 к расх.; ТЗ=2; ТЗМ=2) Автомобильные дороги | 1000 м2 покрытия |  | 1,193 1193/1000 | 53858.76 | 64253.5 | 21.59 | 2.43 |  | 64229.48
Ремонт (устройство) газона
30 | ГЭСН01-01-014-04 В ред. пр. № 253 Минрегиона РФ | Разработка грунта с погрузкой на автомобили-самосвалы экскаваторами с ковшом вместимостью: 0,25 м3, группа грунтов 1 Земляные работы, выполняемые механизированным способом | 1000 м3 грунта |  | 0,239 239/1000 | 36980.38 | 8838.31 | 478.45 | 8354.64 | 2089.88 | 5.22
31 | СЦП3-3-30-1 | Перевозка навалочных грузов автомобилями-самосвалами (работающими вне карьеров), расстояние перевозки 30 км: класс груза 1 Перевозка грузов автомобильным транспортом | 1 т |  | 286.8 | 130.65 | 37470.42 |  |  |  | 37470.42
32 | ГЭСН01-01-016-01 В ред. пр. № 253 Минрегиона РФ | Работа на отвале, группа грунтов: 1 Земляные работы, выполняемые механизированным способом | 1000 м3 грунта |  | 0,239 239/1000 | 1945.55 | 464.99 | 58.18 | 403.33 | 96.11 | 3.48
33 | ГЭСН47-01-046-03 В ред. пр. № 253 Минрегиона РФ | Подготовка почвы для устройства партерного и обыкновенного газона с внесением растительной земли слоем 15 см: механизированным способом Озеленение. Защитные лесонасаждения | 100 м2 |  | 24,49 2449/100 | 8868.61 | 217192.26 | 71288.92 | 877.23 | 211.35 | 145026.11
34 | ГЭСН47-01-046-05 В ред. пр. № 253 Минрегиона РФ | На каждые 5 см изменения толщины слоя добавлять или исключать к нормам с 47-01-046-01 по 47-01-046-04 Озеленение. Защитные лесонасаждения | 100 м2 |  | 24,49 2449/100 | 2427.85 | 59458.05 | 11116.01 |  |  | 48342.04
35 | ГЭСН47-01-046-06 В ред. пр. № 253 Минрегиона РФ | Посев газонов партерных, мавританских и обыкновенных вручную Озеленение. Защитные лесонасаждения | 100 м2 |  | 24,49 2449/100 | 3001.17 | 73498.65 | 12982.64 | 44214 | 8277.13 | 16302.01
36 | ГЭСН27-04-001-02 В ред. пр. № 253 Минрегиона РФ | Устройство подстилающих и выравнивающих слоев оснований: из песчано-гравийной смеси, дресвы КОЭФ. К ПОЗИЦИИ: 3.1 Производство работ на одной половине проезжей части при систематическом движении транспорта на другой ОЗП=1,2; ЭМ=1,2 к расх.; ЗПМ=1,2; ТЗ=1,2; ТЗМ=1,2 Автомобильные дороги | 100 м3 материала основания (в плотном теле) |  | 5,39 539/100 | 14434.24 | 77800.56 | 8517.45 | 68392.31 | 11815.81 | 890.8
37 | СЦМ-408-0200 | Смесь песчано-гравийная природная Автомобильные дороги | м3 |  | 657,58 539*1,22 | 226.53 | 148961.6 |  |  |  | 148961.6
Монтаж бортового камня
38 | ГЭСН27-04-001-04 В ред. пр. № 253 Минрегиона РФ | Устройство подстилающих и выравнивающих слоев оснований: из щебня КОЭФ. К ПОЗИЦИИ: 3.1.ТЧ Производство работ на одной половине проезжей части при систематическом движении транспорта на другой ОЗП=1,2; ЭМ=1,2 к расх.; ЗПМ=1,2; ТЗ=1,2; ТЗМ=1,2 Автомобильные дороги | 100 м3 материала основания (в плотном теле) |  | 0,438 43,8/100 | 21148.63 | 9263.1 | 1075.12 | 8115.59 | 1335.55 | 72.39
39 | СЦМ-408-9080 | Щебень фр.3(5)-20 мм всех марок Автомобильные дороги | м3 |  | 48,18 43,8*1,1 | 687.23 | 33110.74 |  |  |  | 33110.74
40 | ГЭСН27-02-010-04 В ред. пр. № 253 Минрегиона РФ | Установка бортовых камней природных: при других видах покрытий КОЭФ. К ПОЗИЦИИ: 3.1.ТЧ Производство работ на одной половине проезжей части при систематическом движении транспорта на другой ОЗП=1,2; ЭМ=1,2 к расх.; ЗПМ=1,2; ТЗ=1,2; ТЗМ=1,2 Автомобильные дороги | 100 м бортового камня |  | 12,53 1253/100 | 142030.06 | 1779636.63 | 142455.27 | 7144.51 | 1261.22 | 1630036.85
41 | ГЭСН27-04-001-04 В ред. пр. № 253 Минрегиона РФ | Устройство подстилающих и выравнивающих слоев оснований: из щебня КОЭФ. К ПОЗИЦИИ: 3.1.ТЧ Производство работ на одной половине проезжей части при систематическом движении транспорта на другой ОЗП=1,2; ЭМ=1,2 к расх.; ЗПМ=1,2; ТЗ=1,2; ТЗМ=1,2 Автомобильные дороги | 100 м3 материала основания (в плотном теле) |  | 0,156 15,6/100 | 21148.63 | 3299.19 | 382.92 | 2890.48 | 475.68 | 25.79
42 | СЦМ-408-9080 | Щебень фр.3(5)-20 мм всех марок Автомобильные дороги | м3 |  | 17,16 15,6*1,1 | 687.23 | 11792.87 |  |  |  | 11792.87
43 | ГЭСН27-02-010-04 В ред. пр. № 253 Минрегиона РФ | Установка бортовых камней природных: при других видах покрытий КОЭФ. К ПОЗИЦИИ: 3.1.ТЧ Производство работ на одной половине проезжей части при систематическом движении транспорта на другой ОЗП=1,2; ЭМ=1,2 к расх.; ЗПМ=1,2; ТЗ=1,2; ТЗМ=1,2 Автомобильные дороги | 100 м бортового камня |  | 4,1 410/100 | 209227.27 | 857831.8 | 46613.46 | 2337.79 | 412.69 | 808880.55
44 | ГЭСН27-04-001-04 В ред. пр. № 253 Минрегиона РФ | Устройство подстилающих и выравнивающих слоев оснований: из щебня КОЭФ. К ПОЗИЦИИ: 3.1.ТЧ Производство работ на одной половине проезжей части при систематическом движении транспорта на другой ОЗП=1,2; ЭМ=1,2 к расх.; ЗПМ=1,2; ТЗ=1,2; ТЗМ=1,2 Автомобильные дороги | 100 м3 материала основания (в плотном теле) |  | 0,066 6,6/100 | 21148.63 | 1395.81 | 162 | 1222.9 | 201.25 | 10.91
45 | СЦМ-408-9080 | Щебень фр.3(5)-20 мм всех марок Автомобильные дороги | м3 |  | 7,26 6,6*1,1 | 687.23 | 4989.29 |  |  |  | 4989.29
46 | ГЭСН27-02-010-04 В ред. пр. № 253 Минрегиона РФ | Установка бортовых камней природных: при других видах покрытий КОЭФ. К ПОЗИЦИИ: 3.1.ТЧ Производство работ на одной половине проезжей части при систематическом движении транспорта на другой ОЗП=1,2; ЭМ=1,2 к расх.; ЗПМ=1,2; ТЗ=1,2; ТЗМ=1,2 Автомобильные дороги | 100 м бортового камня |  | 1,66 166/100 | 357411.68 | 593303.39 | 18872.77 | 946.52 | 167.09 | 573484.1
47 | ГЭСН27-04-001-04 В ред. пр. № 253 Минрегиона РФ | Устройство подстилающих и выравнивающих слоев оснований: из щебня КОЭФ. К ПОЗИЦИИ: 3.1.ТЧ Производство работ на одной половине проезжей части при систематическом движении транспорта на другой ОЗП=1,2; ЭМ=1,2 к расх.; ЗПМ=1,2; ТЗ=1,2; ТЗМ=1,2 Автомобильные дороги | 100 м3 материала основания (в плотном теле) |  | 0,236 23,6/100 | 21148.63 | 4991.08 | 579.29 | 4372.78 | 719.61 | 39.01
48 | СЦМ-408-9080 | Щебень фр.3(5)-20 мм всех марок Автомобильные дороги | м3 |  | 25,96 23,6*1,1 | 687.23 | 17840.49 |  |  |  | 17840.49
49 | ГЭСН27-02-010-02 В ред. пр. № 253 Минрегиона РФ | Установка бортовых камней бетонных: при других видах покрытий КОЭФ. К ПОЗИЦИИ: 3.1.ТЧ Производство работ на одной половине проезжей части при систематическом движении транспорта на другой ОЗП=1,2; ЭМ=1,2 к расх.; ЗПМ=1,2; ТЗ=1,2; ТЗМ=1,2 Автомобильные дороги | 100 м бортового камня |  | 8,43 843/100 | 44542.54 | 375493.6 | 68111.84 | 4806.72 | 848.53 | 302575.04
Монтаж декоративного ограждения
50 | ГЭСН27-09-001-08 В ред. пр. № 253 Минрегиона РФ | Устройство металлических пешеходных ограждений КОЭФ. К ПОЗИЦИИ: 3.1.ТЧ Производство работ на одной половине проезжей части при систематическом движении транспорта на другой ОЗП=1,2; ЭМ=1,2 к расх.; ЗПМ=1,2; ТЗ=1,2; ТЗМ=1,2 Автомобильные дороги | 100 м |  | 5,01 501/100 | 44776.99 | 224332.72 | 25553.59 | 2709.73 |  | 196069.4
51 | калькуляция | Ограждение пешеходное ОП Автомобильные дороги | м |  | 501 | 295.88 | 148235.88 |  |  |  | 148235.88
52 | ГЭСН15-04-030-04 В ред. пр. № 253 Минрегиона РФ | Масляная окраска металлических поверхностей: решеток, переплетов, труб диаметром менее 50 мм и т.п., количество окрасок 2 Отделочные работы | 100 м2 окрашиваемой поверхности |  | 2,5 250/100 | 8704.72 | 21761.8 | 16461.05 | 34.8 | 3.08 | 5265.95
Раздел 4. Монтаж автопавильона
53 | прайс - лист (комерческое предложение) | Стоимость автопавильонов (остановочных комплексов) Материалы | шт |  | 4 | 149915.25 | 599661 |  |  |  | 599661
Раздел 5. Посадка живой изгороди
54 | ГЭСН47-01-031-01 В ред. пр. № 253 Минрегиона РФ | Подготовка стандартных посадочных мест для однорядной живой изгороди механизированным способом: в естественном грунте Озеленение. Защитные лесонасаждения | 10 м траншей |  | 27,1 271/10 | 139.5 | 3780.45 | 2846.04 | 934.41 | 334.41
55 | ГЭСН47-01-033-01 В ред. пр. № 253 Минрегиона РФ | Посадка кустарников-саженцев в живую изгородь: однорядную и вьющихся растений Озеленение. Защитные лесонасаждения | 10 м живой изгороди |  | 27,1 271/10 | 5759.75 | 156089.23 | 11717.23 | 3035.47 | 568.29 | 141336.53
Устройство тротуарной плитки шириной 0,2 м вдоль проезжей части на газонах
56 | ГЭСН27-04-001-01 В ред. пр. № 253 Минрегиона РФ | Устройство подстилающих и выравнивающих слоев оснований: из песка КОЭФ. К ПОЗИЦИИ: 3.1 Производство работ на одной половине проезжей части при систематическом движении транспорта на другой ОЗП=1,2; ЭМ=1,2 к расх.; ЗПМ=1,2; ТЗ=1,2; ТЗМ=1,2 Автомобильные дороги | 100 м3 материала основания (в плотном теле) |  | 0,031 3,1/100 | 13716.01 | 425.2 | 48.99 | 372.55 | 63.69 | 3.66
57 | СЦМ-408-9040 | Песок для строительных работ природный Автомобильные дороги | м3 |  | 3.4 | 250.45 | 851.53 |  |  |  | 851.53
58 | ГЭСН27-04-001-01 В ред. пр. № 253 Минрегиона РФ | Устройство подстилающих и выравнивающих слоев оснований: из песка КОЭФ. К ПОЗИЦИИ: 3.1 Производство работ на одной половине проезжей части при систематическом движении транспорта на другой ОЗП=1,2; ЭМ=1,2 к расх.; ЗПМ=1,2; ТЗ=1,2; ТЗМ=1,2 Автомобильные дороги | 100 м3 материала основания (в плотном теле) |  | 0,051 5,1/100 | 13716.01 | 699.52 | 80.59 | 612.9 | 104.78 | 6.03
59 | СЦМ-408-9040 | Песок для строительных работ природный Автомобильные дороги | м3 |  | 5.6 | 250.45 | 1402.52 |  |  |  | 1402.52
60 | ГЭСН27-07-005-01 В ред. пр. № 253 Минрегиона РФ | Устройство покрытий из тротуарной плитки, количество плитки при укладке на 1 м2: 40 шт. КОЭФ. К ПОЗИЦИИ: 3.1.ТЧ Производство работ на одной половине проезжей части при систематическом движении транспорта на другой ОЗП=1,2; ЭМ=1,2 к расх.; ЗПМ=1,2; ТЗ=1,2; ТЗМ=1,2 Автомобильные дороги | 10 м2 |  | 10,2 102/10 | 7671.36 | 78247.85 | 12776.23 | 825.34 | 90.58 | 64646.28
61 | ГЭСН27-02-010-02 В ред. пр. № 253 Минрегиона РФ | Установка бортовых камней бетонных: при других видах покрытий КОЭФ. К ПОЗИЦИИ: 3.1.ТЧ Производство работ на одной половине проезжей части при систематическом движении транспорта на другой ОЗП=1,2; ЭМ=1,2 к расх.; ЗПМ=1,2; ТЗ=1,2; ТЗМ=1,2 Автомобильные дороги | 100 м бортового камня |  | 5,11 511/100 | 44530.57 | 227551.2 | 41287.25 | 2913.68 | 514.35 | 183350.27
Итого прямые затраты по смете в текущих ценах | [6 empty] | 6843960.74 | 536950.71 | 278378.72 | 50122.8 | 6028631.31
Накладные расходы | [6 empty] | 742726.92
В том числе, справочно:
90%*0,94 ФОТ (от 905,97) (Поз. 11, 16) | [6 empty] | 766.45
95%*0,94 ФОТ (от 6794) (Поз. 21, 30, 32) | [6 empty] | 6067.04
104%*0,94 ФОТ (от 4028,94) (Поз. 18) | [6 empty] | 3938.69
105%*0,94 ФОТ (от 16464,13) (Поз. 52) | [6 empty] | 16250.1
115%*0,94 ФОТ (от 119342,02) (Поз. 33-35, 54-55) | [6 empty] | 129008.72
142%*0,94 ФОТ (от 439538,45) (Поз. 1, 9-10, 12-15, 17, 19-20, 23, 25-29, 36, 38, 40-41, 43-44, 46-47, 49-50, 56, 58, 60-61) | [6 empty] | 586695.92
Сметная прибыль | [6 empty] | 459859.92
В том числе, справочно:
50%*0,85 ФОТ (от 6794) (Поз. 21, 30, 32) | [6 empty] | 2887.45
55%*0,85 ФОТ (от 16464,13) (Поз. 52) | [6 empty] | 7696.98
60% ФОТ (от 4028,94) (Поз. 18) | [6 empty] | 2417.36
70% ФОТ (от 905,97) (Поз. 11, 16) | [6 empty] | 634.18
90%*0,85 ФОТ (от 119342,02) (Поз. 33-35, 54-55) | [6 empty] | 91296.65
95%*0,85 ФОТ (от 439538,45) (Поз. 1, 9-10, 12-15, 17, 19-20, 23, 25-29, 36, 38, 40-41, 43-44, 46-47, 49-50, 56, 58, 60-61) | [6 empty] | 354927.3
Итоги по смете:
Автомобильные дороги | [6 empty] | 6510223.57
Защита строительных конструкций и оборудования от коррозии | [6 empty] | 3457.83
Благоустройство (ремонтно-строительные) | [6 empty] | 17356.33
Земляные работы, выполняемые механизированным способом | [6 empty] | 32264.88
Перевозка грузов автомобильным транспортом | [6 empty] | 107551.08
Озеленение. Защитные лесонасаждения | [6 empty] | 730324.01
Отделочные работы | [6 empty] | 45708.88
Материалы | [6 empty] | 599661
Итого | [6 empty] | 8046547.58
В том числе:
Материалы | [6 empty] | 6028631.31
Машины и механизмы | [6 empty] | 278378.72
ФОТ | [6 empty] | 587073.51
Накладные расходы | [6 empty] | 742726.92
Сметная прибыль | [6 empty] | 459859.92
ВСЕГО по смете | [6 empty] | 8046547.58
Составил ___________________________
Проверил ___________________________