## Ресурсная смета
| СОГЛАСОВАНО: | [5 empty] | УТВЕРЖДАЮ:
| Подрядчик | [5 empty] | Директор МУ "Пермблагоустройство"
________________________И.А. Денисов
"______ " _______________2010г.
Капитальный ремонт объекта "Развязка ул.Братская, Сылвенского тракта и дороги на д.Жебрии"
(наименование стройки)
ЛОКАЛЬНЫЙ РЕСУРСНЫЙ СМЕТНЫЙ РАСЧЕТ № 3-1
(локальная смета)
| на | Дорожная одежда
(наименование работ и затрат, наименование объекта)
Основание: Ведомость объемов работ
|  | Сметная стоимость строительных работ _______________________________________________________________________________________________ |  | ___________________________28956,811 |  | тыс.руб.
|  | Средства на оплату труда _______________________________________________________________________________________________ |  | ___________________________811,240 |  | тыс.руб.
|  | Сметная трудоемкость _______________________________________________________________________________________________ |  | _______________________________________________________________________________________________4860,35 |  | чел.час
Составлен(а) в текущих (прогнозных) ценах по состоянию на 4 квартал 2009 г.
№ пп | Обоснование | Наименование | Ед. изм. | Кол. |  | Сметная стоимость в текущих (прогнозных) ценах, руб.
|  |  |  | на ед. | всего | на ед. | общая | В том числе
[8 empty] | Осн.З/п | Эк.Маш. | З/пМех | Мат
1 | 2 | 3 | 4 | 5 | 6 | 7 | 8 | 9 | 10 | 11 | 12
Раздел 1. Дорожная одежда
Дорожная одежда по типу 1-112
1 | ГЭСН27-04-001-02 | Устройство дренирующего слоя из песчано-гравийной смеси толщ. 50 см | 100 м3 материала основания (в плотном теле) |  | 62.45 | 61167.21 | 3819892 | 81806 | 651671 | 111689 | 3086415
|  | Затраты труда рабочих (ср 2,3) | чел.час | 15.72 | 981.71 | 83.33 | 81806.38 | 81806.38
|  | Затраты труда машинистов | чел.час | 14.81 | 924.88 | 120.76 | 111689.33 |  |  | 111689.33
| 1. 030101 | Автопогрузчики грузоподъемностью 5 т | маш.-ч | 4.76 | 297.26 | 347.61 | 103331.02 |  | 103331.02
| 2. 120202 | Автогрейдеры среднего типа 99 (135) кВт (л. с.) | маш.-ч | 1.93 | 120.53 | 667.91 | 80502.42 |  | 80502.42
| 3. 120911 | Катки дорожные самоходные на пневмоколесном ходу 30 т | маш.-ч | 7.08 | 442.15 | 713.73 | 315572.96 |  | 315572.96
| 4. 121601 | Машины поливомоечные 6000 л | маш.-ч | 1.04 | 64.95 | 624.74 | 40575.64 |  | 40575.64
З | 5. КСМ | Песчано- гравийная смесь | м3 | 110 | 6870 | 447.79 | 3076093.41 |  |  |  | 3076093.41
Уд | 6. 408-0200 | Смесь песчано-гравийная природная | м3
| 7. 411-0001 | Вода | м3 | 7 | 437.2 | 23.61 | 10321.11 |  |  |  | 10321.11
2 | ГЭСН27-04-006-02 | Устройство оснований толщиной 15 см из щебня фракции 40-70 мм (при укатке каменных материалов с пределом прочности на сжатие свыше 68,6 (700) до 98,1 (1000) МПа (кгс/см2)): двухслойных верхнего | 1000 м2 основания |  | 11.59 | 219236.18 | 2540947 | 36044 | 325419 | 62632 | 2179484
|  | Затраты труда рабочих (ср 2,5) | чел.час | 36.63 | 424.54 | 84.9 | 36043.63 | 36043.63
|  | Затраты труда машинистов | чел.час | 44.75 | 518.65 | 120.76 | 62632.48 |  |  | 62632.48
| 1. 030101 | Автопогрузчики грузоподъемностью 5 т | маш.-ч | 7.96 | 92.26 | 347.61 | 32069.3 |  | 32069.3
| 2. 120202 | Автогрейдеры среднего типа 99 (135) кВт (л. с.) | маш.-ч | 1.82 | 21.09 | 667.91 | 14088.8 |  | 14088.8
| 3. 120906 | Катки дорожные самоходные гладкие 8 т | маш.-ч | 9.7 | 112.42 | 316.69 | 35603.21 |  | 35603.21
| 4. 120907 | Катки дорожные самоходные гладкие 13 т | маш.-ч | 21.66 | 251.04 | 624.82 | 156854.42 |  | 156854.42
| 5. 121601 | Машины поливомоечные 6000 л | маш.-ч | 2.96 | 34.31 | 624.74 | 21432.58 |  | 21432.58
| 6. 121803 | Распределители каменной мелочи | маш.-ч | 0.65 | 7.53 | 363.5 | 2738.49 |  | 2738.49
З | 7. КСМ | Щебень фракция 10-20 мм | м3 | 15 | 173.8 | 734.19 | 127638.93 |  |  |  | 127638.93
Уд | 8. 408-0014 | Щебень из природного камня для строительных работ марка 800, фракция 10-20 мм | м3 | 15 | 173.8
З | 9. КСМ | Щебень фракция 40-70 мм | м3 | 189 | 2191 | 932.95 | 2043636.3 |  |  |  | 2043636.3
Уд | 10. 408-0016 | Щебень из природного камня для строительных работ марка 800, фракция 40-70 мм | м3 | 189 | 2191
| 11. 411-0001 | Вода | м3 | 30 | 347.7 | 23.61 | 8209.2 |  |  |  | 8209.2
3 | ГЭСН27-04-006-03 | Устройство оснований толщиной 15 см из щебня фракции 40-70 мм (при укатке каменных материалов с пределом прочности на сжатие свыше 68,6 (700) до 98,1 (1000) МПа (кгс/см2)): двухслойных нижнего | 1000 м2 основания |  | 11.905 | 198039.06 | 2357655 | 33506 | 219348 | 42454 | 2104801
|  | Затраты труда рабочих (ср 2,5) | чел.час | 33.15 | 394.65 | 84.9 | 33505.91 | 33505.91
|  | Затраты труда машинистов | чел.час | 29.53 | 351.55 | 120.76 | 42453.71 |  |  | 42453.71
| 1. 030101 | Автопогрузчики грузоподъемностью 5 т | маш.-ч | 3.69 | 43.93 | 347.61 | 15270.31 |  | 15270.31
| 2. 070149 | Бульдозеры при работе на других видах строительства (кроме водохозяйственного) 79 (108) кВт (л.с.) | маш.-ч | 2.59 | 30.83 | 404.18 | 12462.51 |  | 12462.51
| 3. 120202 | Автогрейдеры среднего типа 99 (135) кВт (л. с.) | маш.-ч | 0.41 | 4.88 | 667.91 | 3260.07 |  | 3260.07
| 4. 120906 | Катки дорожные самоходные гладкие 8 т | маш.-ч | 6.54 | 77.86 | 316.69 | 24657.04 |  | 24657.04
| 5. 120907 | Катки дорожные самоходные гладкие 13 т | маш.-ч | 13.34 | 158.81 | 624.82 | 99229.37 |  | 99229.37
| 6. 121601 | Машины поливомоечные 6000 л | маш.-ч | 2.96 | 35.24 | 624.74 | 22015.08 |  | 22015.08
З | 7. КСМ | Щебень фракция 40-70 мм | м3 | 189 | 2250 | 932.95 | 2099179.48 |  |  |  | 2099179.48
Уд | 8. 408-0016 | Щебень из природного камня для строительных работ марка 800, фракция 40-70 мм | м3 | 189 | 2250
| 9. 411-0001 | Вода | м3 | 20 | 238.1 | 23.61 | 5621.54 |  |  |  | 5621.54
4 | ГЭСН27-04-006-04 | На каждый 1 см изменения толщины слоя добавлять или исключать к нормам с 27-04-006-1 по 27-04-006-3 (до 17 см) КОЭФ. К ПОЗИЦИИ: Добавлять ПЗ=2 (ОЗП=2; ЭМ=2 к расх.; ЗПМ=2; МАТ=2 к расх.; ТЗ=2; ТЗМ=2) | 1000 м2 основания |  | 11.905 | 26263 | 312661 |  | 32770 | 7217 | 279891
|  | Затраты труда машинистов | чел.час | 5.02 | 59.76 | 120.76 | 7217.05 |  |  | 7217.05
| 1. 030101 | Автопогрузчики грузоподъемностью 5 т | маш.-ч | 1.66 | 19.76 | 347.61 | 6869.66 |  | 6869.66
| 2. 120906 | Катки дорожные самоходные гладкие 8 т | маш.-ч | 1.72 | 20.48 | 316.69 | 6484.65 |  | 6484.65
| 3. 120907 | Катки дорожные самоходные гладкие 13 т | маш.-ч | 1.64 | 19.52 | 624.82 | 12199.05 |  | 12199.05
З | 4. КСМ | Щебень фракция 40-70 мм | м3 | 25.2 | 300 | 932.95 | 279890.6 |  |  |  | 279890.6
Уд | 5. 408-0016 | Щебень из природного камня для строительных работ марка 800, фракция 40-70 мм | м3 | 25.2 | 300
5 | ГЭСН27-06-026-01 | Розлив вяжущих материалов | 1 т |  | 8.6 | 9163.05 | 78802 |  | 3972 | 685 | 74830
|  | Затраты труда машинистов | чел.час | 0.66 | 5.68 | 120.76 | 685.42 |  |  | 685.42
| 1. 120101 | Автогудронаторы 3500 л | маш.-ч | 0.33 | 2.84 | 1157.96 | 3286.32 |  | 3286.32
З | 2. КСМ | Битум | т | 1.03 | 8.858 | 8447.79 | 74830.49 |  |  |  | 74830.49
Уд | 3. 101-9010 | Битум | т | 1.03 | 8.858 | 1 | 8.86 |  |  |  | 8.86
6 | ГЭСН27-06-018-03 | Устройство основания из черного щебня толщиной 15 см с плотностью каменных материалов: 2,5-2,9 т/м3 | 1000 м2 |  | 10.752 | 616625.71 | 6629960 | 47074 | 130727 | 20995 | 6452159
|  | Затраты труда рабочих (ср 3,6) | чел.час | 45.83 | 492.76 | 95.53 | 47073.76 | 47073.76
|  | Затраты труда машинистов | чел.час | 16.17 | 173.86 | 120.76 | 20995.32 |  |  | 20995.32
| 1. 021141 | Краны на автомобильном ходу на других видах строительства (кроме магистральных трубопроводов) 10 т | маш.-ч | 0.03 | 0.32 | 536.53 | 173.11 |  | 173.11
| 2. 120500 | Гудронаторы ручные | маш.-ч | 0.06 | 0.65 | 5.63 | 3.66 |  | 3.66
| 3. 120907 | Катки дорожные самоходные гладкие 13 т | маш.-ч | 8.08 | 86.88 | 624.82 | 54282.01 |  | 54282.01
| 4. 121803 | Распределители каменной мелочи | маш.-ч | 2.43 | 26.13 | 363.5 | 9497.35 |  | 9497.35
| 5. 122000 | Укладчики асфальтобетона | маш.-ч | 4.98 | 53.54 | 824.92 | 44170.29 |  | 44170.29
| 6. 122301 | Щетки дорожные навесные с трактором | маш.-ч | 0.6 | 6.45 | 216.08 | 1394 |  | 1394
| 7. 400001 | Автомобили бортовые грузоподъемностью до 5 т | маш.-ч | 0.05 | 0.54 | 392.28 | 210.85 |  | 210.85
| 8. 101-0322 | Керосин для технических целей марок КТ-1, КТ-2 | т | 0.0018 | 0.01935 | 21615.77 | 418.36 |  |  |  | 418.36
| 9. 101-0782 | Поковки из квадратных заготовок массой 1,8 кг | т | 0.006 | 0.06451 | 35650.53 | 2299.85 |  |  |  | 2299.85
З | 10. КСМ | Битум | т | 0.021 | 0.2258 | 8447.79 | 1907.4 |  |  |  | 1907.4
Уд | 11. 101-9010 | Битум | т | 0.021 | 0.2258
| 12. 102-0025 | Пиломатериалы хвойных пород. Бруски обрезные длиной 4-6,5м, шириной 75-150мм, толщиной 40-75 мм, III сорта | м3 | 0.15 | 1.613 | 5406.76 | 8719.98 |  |  |  | 8719.98
З | 13. КСМ | Щебень черный 10 (15)-20 (25) мм | т | 27.5 | 295.7 | 1871.4 | 553335.55 |  |  |  | 553335.55
Уд | 14. 410-9123 | Щебень черный 10 (15)-20 (25) мм | т | 11 | 118.3
З | 15. КСМ | Щебень черный 20-40 мм | т | 292.5 | 3145 | 1871.4 | 5885478.14 |  |  |  | 5885478.14
Уд | 16. 410-9125 | Щебень черный 20-40 мм | т | 117 | 1258
7 | ГЭСН27-06-026-01 | Розлив вяжущих материалов | 1 т |  | 5.38 | 9163.05 | 49297 |  | 2485 | 429 | 46812
|  | Затраты труда машинистов | чел.час | 0.66 | 3.55 | 120.76 | 428.79 |  |  | 428.79
| 1. 120101 | Автогудронаторы 3500 л | маш.-ч | 0.33 | 1.78 | 1157.96 | 2055.86 |  | 2055.86
З | 2. КСМ | Битум | т | 1.03 | 5.541 | 8447.79 | 46812.56 |  |  |  | 46812.56
Уд | 3. 101-9010 | Битум | т | 1.03 | 5.541 | 1 | 5.54 |  |  |  | 5.54
8 | ГЭСН27-06-020-08 | Устройство покрытия толщиной 4 см из горячих асфальтобетонных смесей пористых мелкозернистых, плотность каменных материалов: 2,5-2,9 т/м3 (нижний слой) | 1000 м2 покрытия |  | 10.752 | 203414.03 | 2187108 | 41184 | 147337 | 24904 | 1998587
|  | Затраты труда рабочих (ср 4) | чел.час | 38.3 | 411.8 | 100.01 | 41184.25 | 41184.25
|  | Затраты труда машинистов | чел.час | 19.18 | 206.22 | 120.76 | 24903.57 |  |  | 24903.57
| 1. 021141 | Краны на автомобильном ходу на других видах строительства (кроме магистральных трубопроводов) 10 т | маш.-ч | 0.05 | 0.54 | 536.53 | 288.48 |  | 288.48
| 2. 120500 | Гудронаторы ручные | маш.-ч | 1.4 | 15.05 | 5.63 | 84.73 |  | 84.73
| 3. 120906 | Катки дорожные самоходные гладкие 8 т | маш.-ч | 3.96 | 42.58 | 316.69 | 13483.98 |  | 13483.98
| 4. 120907 | Катки дорожные самоходные гладкие 13 т | маш.-ч | 11.51 | 123.76 | 624.82 | 77324.94 |  | 77324.94
| 5. 121601 | Машины поливомоечные 6000 л | маш.-ч | 0.39 | 4.19 | 624.74 | 2619.72 |  | 2619.72
| 6. 122000 | Укладчики асфальтобетона | маш.-ч | 3.19 | 34.3 | 824.92 | 28293.78 |  | 28293.78
| 7. 400001 | Автомобили бортовые грузоподъемностью до 5 т | маш.-ч | 0.08 | 0.86 | 392.28 | 337.4 |  | 337.4
| 8. 101-0322 | Керосин для технических целей марок КТ-1, КТ-2 | т | 0.0028 | 0.02989 | 21615.77 | 646.09 |  |  |  | 646.09
| 9. 101-0782 | Поковки из квадратных заготовок массой 1,8 кг | т | 0.0021 | 0.02301 | 35650.53 | 820.27 |  |  |  | 820.27
З | 10. КСМ | Битум | т | 0.0108 | 0.1161 | 8447.79 | 981.01 |  |  |  | 981.01
Уд | 11. 101-9010 | Битум | т | 0.0108 | 0.1161
| 12. 102-0025 | Пиломатериалы хвойных пород. Бруски обрезные длиной 4-6,5м, шириной 75-150мм, толщиной 40-75 мм, III сорта | м3 | 0.29 | 3.118 | 5406.76 | 16858.71 |  |  |  | 16858.71
З | 13. КСМ | Смесь а/бетонная пористая м/зернистая | т | 93.7 | 1007 | 1964.62 | 1979280.74 |  |  |  | 1979280.74
Уд | 14. 410-9010 | Смесь асфальтобетонная | т | 93.7 | 1007
9 | ГЭСН27-06-021-08 | При изменении толщины покрытия на 0,5 см добавлять или исключать: к норме 27-06-020-8 (до 8 см) КОЭФ. К ПОЗИЦИИ: Добавлять ПЗ=8 (ОЗП=8; ЭМ=8 к расх.; ЗПМ=8; МАТ=8 к расх.; ТЗ=8; ТЗМ=8) | 1000 м2 покрытия |  | 10.752 | 184055.04 | 1978960 | 774 |  |  | 1978186
|  | Затраты труда рабочих (ср 4) | чел.час | 0.72 | 7.74 | 100.01 | 774.14 | 774.14
З | 1. КСМ | Битум | т | 0.0112 | 0.1204 | 8447.79 | 1017.57 |  |  |  | 1017.57
Уд | 2. 101-9010 | Битум | т | 0.0112 | 0.1204
З | 3. КСМ | Смесь а/бетонная пористая м/зернистая | т | 93.6 | 1006 | 1964.62 | 1977168.08 |  |  |  | 1977168.08
Уд | 4. 410-9010 | Смесь асфальтобетонная | т | 93.6 | 1006
10 | ГЭСН27-06-026-01 | Розлив вяжущих материалов | 1 т |  | 3.27 | 9163.05 | 29963 |  | 1510 | 261 | 28453
|  | Затраты труда машинистов | чел.час | 0.66 | 2.16 | 120.76 | 260.62 |  |  | 260.62
| 1. 120101 | Автогудронаторы 3500 л | маш.-ч | 0.33 | 1.08 | 1157.96 | 1249.57 |  | 1249.57
З | 2. КСМ | Битум | т | 1.03 | 3.368 | 8447.79 | 28452.99 |  |  |  | 28452.99
Уд | 3. 101-9010 | Битум | т | 1.03 | 3.368 | 1 | 3.37 |  |  |  | 3.37
11 | ГЭСН27-06-020-01 | Устройство покрытия толщиной 4 см из щебеночно- мастичной смеси (верхний слой) | 1000 м2 покрытия |  | 10.9 | 18623.17 | 202993 | 41751 | 148998 | 25167 | 12244
|  | Затраты труда рабочих (ср 4) | чел.час | 38.3 | 417.47 | 100.01 | 41751.14 | 41751.14
|  | Затраты труда машинистов | чел.час | 19.12 | 208.41 | 120.76 | 25167.34 |  |  | 25167.34
| 1. 021141 | Краны на автомобильном ходу на других видах строительства (кроме магистральных трубопроводов) 10 т | маш.-ч | 0.03 | 0.33 | 536.53 | 175.49 |  | 175.49
| 2. 120500 | Гудронаторы ручные | маш.-ч | 1.4 | 15.26 | 5.63 | 85.89 |  | 85.89
| 3. 120906 | Катки дорожные самоходные гладкие 8 т | маш.-ч | 3.96 | 43.16 | 316.69 | 13669.58 |  | 13669.58
| 4. 120907 | Катки дорожные самоходные гладкие 13 т | маш.-ч | 11.51 | 125.46 | 624.82 | 78389.31 |  | 78389.31
| 5. 121601 | Машины поливомоечные 6000 л | маш.-ч | 0.39 | 4.25 | 624.74 | 2655.79 |  | 2655.79
| 6. 122000 | Укладчики асфальтобетона | маш.-ч | 3.19 | 34.77 | 824.92 | 28683.24 |  | 28683.24
| 7. 400001 | Автомобили бортовые грузоподъемностью до 5 т | маш.-ч | 0.04 | 0.44 | 392.28 | 171.02 |  | 171.02
| 8. 101-0782 | Поковки из квадратных заготовок массой 1,8 кг | т | 0.0062 | 0.06758 | 35650.53 | 2409.23 |  |  |  | 2409.23
З | 9. КСМ | Битум | т | 0.0108 | 0.1177 | 8447.79 | 994.52 |  |  |  | 994.52
Уд | 10. 101-9010 | Битум | т | 0.0108 | 0.1177 | 1 | 0.11 |  |  |  | 0.11
| 11. 102-0025 | Пиломатериалы хвойных пород. Бруски обрезные длиной 4-6,5м, шириной 75-150мм, толщиной 40-75 мм, III сорта | м3 | 0.15 | 1.635 | 5406.76 | 8840.01 |  |  |  | 8840.01
Уд | 12. 410-9010 | Смесь асфальтобетонная | т | 96.6 | 1053
12 | ГЭСН27-06-021-01 | При изменении толщины покрытия на 0,5 см добавлять или исключать: к норме 27-06-020-1 (до 7 см) КОЭФ. К ПОЗИЦИИ: Добавлять ПЗ=6 (ОЗП=6; ЭМ=6 к расх.; ЗПМ=6; МАТ=6 к расх.; ТЗ=6; ТЗМ=6) | 1000 м2 покрытия |  | 10.9 | 131.04 | 1428 | 589 | 66 |  | 773
|  | Затраты труда рабочих (ср 4) | чел.час | 0.54 | 5.89 | 100.01 | 588.6 | 588.6
| 1. 120500 | Гудронаторы ручные | маш.-ч | 1.08 | 11.77 | 5.63 | 66.05 |  | 66.05
З | 2. КСМ | Битум | т | 0.0084 | 0.09156 | 8447.79 | 773.68 |  |  |  | 773.68
Уд | 3. 101-9010 | Битум | т | 0.0084 | 0.09156 | 1
Уд | 4. 410-9010 | Смесь асфальтобетонная | т | 72.6 | 791.3
13 | КСМ | Щебеночно- мастичная смесь | т |  | 1844.28 | 2634.11 | 4858036 |  |  |  | 4858036
14 | ГЭСН27-06-020-01 | Устройство покрытия толщиной 4 см из горячих асфальтобетонных смесей плотных мелкозернистых типа АБВ, плотность каменных материалов: 2,5-2,9 т/м3 (для сопряжения с существующим покрытием) | 1000 м2 покрытия |  | 0.087 | 208573.55 | 18146 | 333 | 1189 | 201 | 16624
|  | Затраты труда рабочих (ср 4) | чел.час | 38.3 | 3.33 | 100.01 | 333.24 | 333.24
|  | Затраты труда машинистов | чел.час | 19.12 | 1.66 | 120.76 | 200.88 |  |  | 200.88
| 1. 021141 | Краны на автомобильном ходу на других видах строительства (кроме магистральных трубопроводов) 10 т | маш.-ч | 0.03 |  | 536.53 | 1.4 |  | 1.4
| 2. 120500 | Гудронаторы ручные | маш.-ч | 1.4 | 0.12 | 5.63 | 0.69 |  | 0.69
| 3. 120906 | Катки дорожные самоходные гладкие 8 т | маш.-ч | 3.96 | 0.34 | 316.69 | 109.11 |  | 109.11
| 4. 120907 | Катки дорожные самоходные гладкие 13 т | маш.-ч | 11.51 | 1 | 624.82 | 625.68 |  | 625.68
| 5. 121601 | Машины поливомоечные 6000 л | маш.-ч | 0.39 | 0.03 | 624.74 | 21.2 |  | 21.2
| 6. 122000 | Укладчики асфальтобетона | маш.-ч | 3.19 | 0.28 | 824.92 | 228.94 |  | 228.94
| 7. 400001 | Автомобили бортовые грузоподъемностью до 5 т | маш.-ч | 0.04 |  | 392.28 | 1.37 |  | 1.37
| 8. 101-0782 | Поковки из квадратных заготовок массой 1,8 кг | т | 0.0062 | 0.0005394 | 35650.53 | 19.23 |  |  |  | 19.23
З | 9. КСМ | Битум | т | 0.0108 | 0.0009396 | 8447.79 | 7.94 |  |  |  | 7.94
Уд | 10. 101-9010 | Битум | т | 0.0108 | 0.0009396
| 11. 102-0025 | Пиломатериалы хвойных пород. Бруски обрезные длиной 4-6,5м, шириной 75-150мм, толщиной 40-75 мм, III сорта | м3 | 0.15 | 0.01305 | 5406.76 | 70.56 |  |  |  | 70.56
З | 12. КСМ | Смесь а/б м/зернистая тип А, марка 1 | т | 96.6 | 8.404 | 1966.36 | 16525.68 |  |  |  | 16525.68
Уд | 13. 410-9010 | Смесь асфальтобетонная | т | 96.6 | 8.404
15 | ГЭСН27-06-021-01 | При изменении толщины покрытия на 0,5 см добавлять или исключать: к норме 27-06-020-1 (до 5 см) КОЭФ. К ПОЗИЦИИ: Добавлять ПЗ=2 (ОЗП=2; ЭМ=2 к расх.; ЗПМ=2; МАТ=2 к расх.; ТЗ=2; ТЗМ=2) | 1000 м2 покрытия |  | 0.087 | 47629.6 | 4144 | 2 |  |  | 4142
|  | Затраты труда рабочих (ср 4) | чел.час | 0.18 | 0.02 | 100.01 | 1.57 | 1.57
| 1. 120500 | Гудронаторы ручные | маш.-ч | 0.36 | 0.03 | 5.63 | 0.18 |  | 0.18
З | 2. КСМ | Битум | т | 0.0028 | 0.0002436 | 8447.79 | 2.06 |  |  |  | 2.06
Уд | 3. 101-9010 | Битум | т | 0.0028 | 0.0002436
З | 4. КСМ | Смесь а/б м/зернистая тип А, марка 1 | т | 24.2 | 2.105 | 1966.36 | 4139.98 |  |  |  | 4139.98
Уд | 5. 410-9010 | Смесь асфальтобетонная | т | 24.2 | 2.105
16 | ГЭСН27-04-001-04 | Устройство призмы на конце създа на свалку из щебня | 100 м3 материала основания (в плотном теле) |  | 0.14 | 131057.64 | 18348 | 285 | 2141 | 348 | 15922
|  | Затраты труда рабочих (ср 2,4) | чел.час | 24.19 | 3.39 | 84.11 | 284.85 | 284.85
|  | Затраты труда машинистов | чел.час | 20.6 | 2.88 | 120.76 | 348.27 |  |  | 348.27
| 1. 030101 | Автопогрузчики грузоподъемностью 5 т | маш.-ч | 2.46 | 0.34 | 347.61 | 119.72 |  | 119.72
| 2. 070149 | Бульдозеры при работе на других видах строительства (кроме водохозяйственного) 79 (108) кВт (л.с.) | маш.-ч | 2.59 | 0.36 | 404.18 | 146.56 |  | 146.56
| 3. 120202 | Автогрейдеры среднего типа 99 (135) кВт (л. с.) | маш.-ч | 2.3 | 0.32 | 667.91 | 215.07 |  | 215.07
| 4. 120911 | Катки дорожные самоходные на пневмоколесном ходу 30 т | маш.-ч | 12.21 | 1.71 | 713.73 | 1220.05 |  | 1220.05
| 5. 121601 | Машины поливомоечные 6000 л | маш.-ч | 1.04 | 0.15 | 624.74 | 90.96 |  | 90.96
З | 6. КСМ | Щебень, фракция 20-40 мм | м3 | 126 | 17.64 | 901.33 | 15899.46 |  |  |  | 15899.46
Уд | 7. 408-9080 | Щебень | м3
| 8. 411-0001 | Вода | м3 | 7 | 0.98 | 23.61 | 23.14 |  |  |  | 23.14
Обочины
17 | ГЭСН27-08-001-11 | Устройство присыпных обочин из ПГС | 1000 м2 покрытия полосы и обочин |  | 2.358 | 18059.61 | 42585 | 9667 | 31804 | 7429 | 1114
|  | Затраты труда рабочих (ср 2,5) | чел.час | 48.29 | 113.87 | 84.9 | 9667.38 | 9667.38
|  | Затраты труда машинистов | чел.час | 26.09 | 61.52 | 120.76 | 7429.19 |  |  | 7429.19
| 1. 030101 | Автопогрузчики грузоподъемностью 5 т | маш.-ч | 8.18 | 19.29 | 347.61 | 6704.86 |  | 6704.86
| 2. 120202 | Автогрейдеры среднего типа 99 (135) кВт (л. с.) | маш.-ч | 3.58 | 8.44 | 667.91 | 5638.26 |  | 5638.26
| 3. 120952 | Катки дорожные самоходные вибрационные, масса более 8 т | маш.-ч | 10.6 | 24.99 | 261.52 | 6536.64 |  | 6536.64
| 4. 121601 | Машины поливомоечные 6000 л | маш.-ч | 3.73 | 8.8 | 624.74 | 5494.8 |  | 5494.8
Н, Уд | 5. 408-9150 | Щебень 40-70 мм или 20-40 мм | м3
| 6. 411-0001 | Вода | м3 | 20 | 47.16 | 23.61 | 1113.45 |  |  |  | 1113.45
18 | КСМ | Песчано- гравийная смесь | м3 |  | 3132 | 447.79 | 1402478 |  |  |  | 1402478
19 | ГЭСН27-08-001-15 | Укрепление внешней стороны обочин с засевом трав шириной 0,5 м | 1000 м2 покрытия полосы и обочин |  | 4.528 | 18004.12 | 81523 | 51159 | 76 | 16 | 30288
|  | Затраты труда рабочих (ср 2) | чел.час | 139.52 | 631.75 | 80.98 | 51158.84 | 51158.84
|  | Затраты труда машинистов | чел.час | 0.03 | 0.14 | 120.76 | 16.39 |  |  | 16.39
| 1. 021141 | Краны на автомобильном ходу на других видах строительства (кроме магистральных трубопроводов) 10 т | маш.-ч | 0.01 | 0.05 | 536.53 | 24.32 |  | 24.32
| 2. 400001 | Автомобили бортовые грузоподъемностью до 5 т | маш.-ч | 0.02 | 0.09 | 392.28 | 35.54 |  | 35.54
| 3. 114-0019 | Удобрения бормагниевые марки А в мешках | т | 0.034 | 0.154 | 14142.39 | 2177.24 |  |  |  | 2177.24
Н, Уд | 4. 407-9090 | Земля растительная | м3 |  |  | 1
З | 5. 414-9240 | Семена многолетних трав | кг | 27 | 122.3 | 229.93 | 28110.32 |  |  |  | 28110.32
Уд | 6. 414-9240 | Семена многолетних трав | кг | 27 | 122.3
20 | ГЭСН01-02-041-01 | Полив посевов трав водой | 100 м2 |  | 45.28 | 1716.69 | 77732 | 6117 | 66162 | 10717 | 5453
|  | Затраты труда рабочих (ср 1) | чел.час | 1.81 | 81.96 | 74.64 | 6117.33 | 6117.33
|  | Затраты труда машинистов | чел.час | 1.96 | 88.75 | 120.76 | 10717.32 |  |  | 10717.32
| 1. 121601 | Машины поливомоечные 6000 л | маш.-ч | 1.96 | 88.75 | 624.74 | 55444.91 |  | 55444.91
| 2. 411-0001 | Вода | м3 | 5.1 | 230.9 | 23.61 | 5452.16 |  |  |  | 5452.16
21 | ГЭСН27-08-001-05 | Устройство укрепительных полос из щебня шириной 0,5 и 0,75 м, толщиной 10 см | 1000 м2 покрытия полосы и обочин |  | 0.182 | 217547.89 | 39594 | 3235 | 11436 | 2218 | 24923
|  | Затраты труда рабочих (ср 2) | чел.час | 219.52 | 39.95 | 80.98 | 3235.36 | 3235.36
|  | Затраты труда машинистов | чел.час | 100.9 | 18.36 | 120.76 | 2217.61 |  |  | 2217.61
| 1. 030101 | Автопогрузчики грузоподъемностью 5 т | маш.-ч | 10.61 | 1.93 | 347.61 | 671.24 |  | 671.24
| 2. 120906 | Катки дорожные самоходные гладкие 8 т | маш.-ч | 30.67 | 5.58 | 316.69 | 1767.74 |  | 1767.74
| 3. 120907 | Катки дорожные самоходные гладкие 13 т | маш.-ч | 56.66 | 10.31 | 624.82 | 6443.22 |  | 6443.22
| 4. 121601 | Машины поливомоечные 6000 л | маш.-ч | 2.96 | 0.54 | 624.74 | 336.56 |  | 336.56
З | 5. КСМ | Щебень, фракция 5(3)-10 мм | м3 | 7.5 | 1.365 | 734.19 | 1002.17 |  |  |  | 1002.17
Уд | 6. 408-0009 | Щебень из природного камня для строительных работ марка 1000, фракция 5(3)-10 мм | м3 | 7.5 | 1.365
З | 7. КСМ | Щебень, фракция 10-20 мм | м3 | 11.5 | 2.093 | 734.19 | 1536.66 |  |  |  | 1536.66
Уд | 8. 408-0010 | Щебень из природного камня для строительных работ марка 1000, фракция 10-20 мм | м3 | 11.5 | 2.093
З | 9. КСМ | Щебень, фракция 40-70 мм | м3 | 126 | 22.93 | 932.95 | 21394.41 |  |  |  | 21394.41
Уд | 10. 408-0012 | Щебень из природного камня для строительных работ марка 1000, фракция 40-70 мм | м3 | 126 | 22.93
| 11. 408-9270 | Материалы из отсевов дробления горных пород | м3 | 15.8 | 2.876 | 313.95 | 902.79 |  |  |  | 902.79
| 12. 411-0001 | Вода | м3 | 20 | 3.64 | 23.61 | 85.94 |  |  |  | 85.94
22 | ГЭСН27-06-026-01 | Розлив вяжущих материалов | 1 т |  | 0.09 | 9163.05 | 825 |  | 42 | 7 | 783
|  | Затраты труда машинистов | чел.час | 0.66 | 0.06 | 120.76 | 7.17 |  |  | 7.17
| 1. 120101 | Автогудронаторы 3500 л | маш.-ч | 0.33 | 0.03 | 1157.96 | 34.39 |  | 34.39
З | 2. КСМ | Битум | т | 1.03 | 0.0927 | 8447.79 | 783.11 |  |  |  | 783.11
Уд | 3. 101-9010 | Битум | т | 1.03 | 0.0927 | 1 | 0.09 |  |  |  | 0.09
23 | ГЭСН27-08-001-01 | Устройство укрепительных полос из асфальтобетона шириной 0,5 и 0,75 м, толщиной 5 см | 1000 м2 покрытия полосы и обочин |  | 0.164 | 327166.02 | 53655 | 1443 | 4550 | 874 | 47662
|  | Затраты труда рабочих (ср 3,6) | чел.час | 92.11 | 15.11 | 95.53 | 1443.08 | 1443.08
|  | Затраты труда машинистов | чел.час | 44.15 | 7.24 | 120.76 | 874.37 |  |  | 874.37
| 1. 021141 | Краны на автомобильном ходу на других видах строительства (кроме магистральных трубопроводов) 10 т | маш.-ч | 0.31 | 0.05 | 536.53 | 27.28 |  | 27.28
| 2. 120500 | Гудронаторы ручные | маш.-ч | 2.52 | 0.41 | 5.63 | 2.33 |  | 2.33
| 3. 120906 | Катки дорожные самоходные гладкие 8 т | маш.-ч | 16.76 | 2.75 | 316.69 | 870.47 |  | 870.47
| 4. 120907 | Катки дорожные самоходные гладкие 13 т | маш.-ч | 26.68 | 4.38 | 624.82 | 2733.91 |  | 2733.91
| 5. 121011 | Котлы битумные передвижные 400 л | маш.-ч | 0.79 | 0.13 | 123.19 | 15.96 |  | 15.96
| 6. 400001 | Автомобили бортовые грузоподъемностью до 5 т | маш.-ч | 0.4 | 0.07 | 392.28 | 25.73 |  | 25.73
| 7. 101-0322 | Керосин для технических целей марок КТ-1, КТ-2 | т | 0.0114 | 0.00187 | 21615.77 | 40.41 |  |  |  | 40.41
З | 8. КСМ | Битум | т | 0.67 | 0.1099 | 8447.79 | 928.24 |  |  |  | 928.24
Уд | 9. 101-9010 | Битум | т | 0.67 | 0.1099
| 10. 102-0025 | Пиломатериалы хвойных пород. Бруски обрезные длиной 4-6,5м, шириной 75-150мм, толщиной 40-75 мм, III сорта | м3 | 1.07 | 0.1755 | 5406.76 | 948.78 |  |  |  | 948.78
| 11. 204-0059 | Анкерные детали из прямых или гнутых круглых стержней с резьбой (в комплекте с шайбами и гайками или без них), поставляемые отдельно | т | 0.37 | 0.06068 | 47978.57 | 2911.34 |  |  |  | 2911.34
З | 12. КСМ | Смесь а/б м/зернистая тип Б, марка 2 | т | 120 | 19.68 | 2176.49 | 42833.32 |  |  |  | 42833.32
Уд | 13. 410-9010 | Смесь асфальтобетонная | т | 120 | 19.68
Устройство водосбора на обочине
24 | ГЭСН27-02-007-01 | Устройство водосбросных сооружений с проезжей части из открытых лотков на обочинах | 1 м3 водосброса |  | 0.16 | 18848.73 | 3016 | 304 | 335 | 64 | 2377
|  | Затраты труда рабочих (ср 2,4) | чел.час | 22.56 | 3.61 | 84.11 | 303.6 | 303.6
|  | Затраты труда машинистов | чел.час | 3.31 | 0.53 | 120.76 | 63.96 |  |  | 63.96
| 1. 021141 | Краны на автомобильном ходу на других видах строительства (кроме магистральных трубопроводов) 10 т | маш.-ч | 2.83 | 0.45 | 536.53 | 242.94 |  | 242.94
| 2. 030101 | Автопогрузчики грузоподъемностью 5 т | маш.-ч | 0.14 | 0.02 | 347.61 | 7.79 |  | 7.79
| 3. 050102 | Компрессоры передвижные с двигателем внутреннего сгорания давлением до 686 кПа (7 ат) 5 м3/мин | маш.-ч | 0.17 | 0.03 | 276.67 | 7.52 |  | 7.52
| 4. 121601 | Машины поливомоечные 6000 л | маш.-ч | 0.03 |  | 624.74 | 3 |  | 3
| 5. 331101 | Трамбовки пневматические | маш.-ч | 0.35 | 0.06 | 20.47 | 1.15 |  | 1.15
| 6. 400001 | Автомобили бортовые грузоподъемностью до 5 т | маш.-ч | 0.14 | 0.02 | 392.28 | 8.79 |  | 8.79
| 7. 101-1782 | Ткань мешочная | 10м2 | 3.8 | 0.608 | 507.35 | 308.47 |  |  |  | 308.47
З | 8. КСМ | Бетон В 20 | м3 | 0.625 | 0.1 | 3028.3 | 302.83 |  |  |  | 302.83
Уд | 9. 401-0006 | Бетон тяжелый, класс В 15 (М200) | м3 | 0.46 | 0.0736
З | 10. КСМ | Ж/б блоки Б-5 | м3 | 1 | 0.16 | 9078.19 | 1452.51 |  |  |  | 1452.51
Уд | 11. 403-9060 | Конструкции сборные бетонные | м3 | 1 | 0.16
З | 12. КСМ | Щебень, фракция 20-40 мм | м3 | 2.17 | 0.3472 | 901.33 | 312.94 |  |  |  | 312.94
Уд | 13. 408-0015 | Щебень из природного камня для строительных работ марка 800, фракция 20-40 мм | м3 | 2.17 | 0.3472
| 14. 411-0001 | Вода | м3 | 0.08 | 0.0128 | 23.61 | 0.3 |  |  |  | 0.3
Устройство лотков по откосу насыпи
25 | ГЭСН27-02-004-01 | Устройство водосбросных сооружений с проезжей части из лотков в откосах насыпи | 100 м лотка |  | 0.027 | 50295.05 | 1358 | 400 | 768 | 143 | 190
|  | Затраты труда рабочих (ср 2,8) | чел.час | 169.9 | 4.59 | 87.25 | 400.24 | 400.24
|  | Затраты труда машинистов | чел.час | 43.92 | 1.19 | 120.76 | 143.2 |  |  | 143.2
| 1. 021141 | Краны на автомобильном ходу на других видах строительства (кроме магистральных трубопроводов) 10 т | маш.-ч | 41.67 | 1.13 | 536.53 | 603.64 |  | 603.64
| 2. 030101 | Автопогрузчики грузоподъемностью 5 т | маш.-ч | 0.5 | 0.01 | 347.61 | 4.69 |  | 4.69
| 3. 050102 | Компрессоры передвижные с двигателем внутреннего сгорания давлением до 686 кПа (7 ат) 5 м3/мин | маш.-ч | 1.13 | 0.03 | 276.67 | 8.44 |  | 8.44
| 4. 331101 | Трамбовки пневматические | маш.-ч | 2.26 | 0.06 | 20.47 | 1.25 |  | 1.25
| 5. 400001 | Автомобили бортовые грузоподъемностью до 5 т | маш.-ч | 0.62 | 0.02 | 392.28 | 6.57 |  | 6.57
| 6. 402-9050 | Раствор цементный | м3 | 0.046 | 0.001242 | 4005.53 | 4.97 |  |  |  | 4.97
З | 7. КСМ | Щебень, фракция 20-40 мм | м3 | 7.6 | 0.2052 | 901.33 | 184.95 |  |  |  | 184.95
Уд | 8. 408-0015 | Щебень из природного камня для строительных работ марка 800, фракция 20-40 мм | м3 | 7.6 | 0.2052
Уд | 9. 440-9006 | Конструкции сборные железобетонные | м3 | 4.62 | 0.1247
26 | КСМ | Блоки Б-6 | м3 |  | 0.11 | 15453.19 | 1700 |  |  |  | 1700
Устройство гасителя у подошвы насыпи в кювете
27 | ГЭСН01-02-057-02 | Разработка грунта вручную в траншеях глубиной до 2 м без креплений с откосами, группа грунтов: 2 | 100 м3 грунта |  | 0.01 | 12470.92 | 125 | 125
|  | Затраты труда рабочих (ср 2) | чел.час | 154 | 1.54 | 80.98 | 124.71 | 124.71
28 | ГЭСН27-02-008-01 | Устройство водосбросных сооружений с проезжей части из гасителей | 1 гаситель |  | 1 | 5396.73 | 5397 | 1286 | 2693 | 500 | 1418
|  | Затраты труда рабочих (ср 2,9) | чел.час | 14.61 | 14.61 | 88.03 | 1286.12 | 1286.12
|  | Затраты труда машинистов | чел.час | 4.14 | 4.14 | 120.76 | 499.95 |  |  | 499.95
| 1. 021141 | Краны на автомобильном ходу на других видах строительства (кроме магистральных трубопроводов) 10 т | маш.-ч | 3.98 | 3.98 | 536.53 | 2135.39 |  | 2135.39
| 2. 030101 | Автопогрузчики грузоподъемностью 5 т | маш.-ч | 0.03 | 0.03 | 347.61 | 10.43 |  | 10.43
| 3. 050102 | Компрессоры передвижные с двигателем внутреннего сгорания давлением до 686 кПа (7 ат) 5 м3/мин | маш.-ч | 0.05 | 0.05 | 276.67 | 13.83 |  | 13.83
| 4. 331101 | Трамбовки пневматические | маш.-ч | 0.09 | 0.09 | 20.47 | 1.84 |  | 1.84
| 5. 400001 | Автомобили бортовые грузоподъемностью до 5 т | маш.-ч | 0.08 | 0.08 | 392.28 | 31.38 |  | 31.38
Уд | 6. 403-9060 | Конструкции сборные бетонные | м3 | 0.53 | 0.53
З | 7. КСМ | Щебень, фракция 20-40 мм | м3 | 1.573 | 1.573 | 901.33 | 1417.79 |  |  |  | 1417.79
Уд | 8. 408-0015 | Щебень из природного камня для строительных работ марка 800, фракция 20-40 мм | м3 | 0.51 | 0.51
29 | КСМ | Блоки Б-9 | м3 |  | 0.088 | 9930.6 | 874 |  |  |  | 874
30 | КСМ | Блоки Б-8 | м3 |  | 0.756 | 15453.19 | 11683 |  |  |  | 11683
Итого прямые затраты по смете в текущих ценах | [6 empty] | 26810885 | 357084 | 1785499 | 318950 | 24668302
Итого прямые затраты по смете с учетом коэффициентов к итогам | [6 empty] | 27239400 | 428500 | 2142598 | 382740 | 24668302
В том числе, справочно:
5. Производство строительных и других работ вблизи объектов, находящихся под высоким напряжением, в том числе в охранной зоне действующей воздушной линии электропередачи ОЗП=1,2; ЭМ=1,2; ЗПМ=1,2; ТЗ=1,2; ТЗМ=1,2 (Поз. 1-19, 21-26, 28-30, 20, 27) | [6 empty] | 428515 | 71417 | 357100 | 63790
Накладные расходы | [6 empty] | 1070983
В том числе, справочно:
80%*0.94 ФОТ (от 20350) (Поз. 20, 27) | [6 empty] | 15303
142%*0.94 ФОТ (от 790890) (Поз. 1-19, 21-26, 28-30) | [6 empty] | 1055680
Сметная прибыль | [6 empty] | 646428
В том числе, справочно:
45%*0.85 ФОТ (от 20350) (Поз. 20, 27) | [6 empty] | 7784
95%*0.85 ФОТ (от 790890) (Поз. 1-19, 21-26, 28-30) | [6 empty] | 638644
Итоги по смете:
Автомобильные дороги | [6 empty] | 28841387
Земляные работы, выполняемые по другим видам работ (подготовительным, сопутствующим, укрепительным) | [6 empty] | 115104
Земляные работы, выполняемые ручным способом | [6 empty] | 320
Итого | [6 empty] | 28956811
В том числе:
Материалы | [6 empty] | 24668302
Машины и механизмы | [6 empty] | 2142598
ФОТ | [6 empty] | 811240
Накладные расходы | [6 empty] | 1070983
Сметная прибыль | [6 empty] | 646428
ВСЕГО по смете | [6 empty] | 28956811
Составил