## Ресурсная смета
СОГЛАСОВАНО: (Подрядчик) |  |  |  |  | УТВЕРЖДАЮ: Директор МУ "Пермблагоустройство"
_____________ | [7 empty] | _____________И.А.Денисов
"___" __________ 200_ г. | [7 empty] | "____" _______________200_ г.
Капитальный ремонт ул. Первомайская, в т.ч. перекресток ул. Первомайской - ул. Академика Веденеева
(наименование стройки)
ЛОКАЛЬНЫЙ РЕСУРСНЫЙ СМЕТНЫЙ РАСЧЕТ № 3-1
(локальная смета)
| на | Дорожная одежда
(наименование работ и затрат, наименование объекта)
Основание:
|  | Сметная стоимость строительных работ _______________________________________________________________________________________________ |  | ___________________________12763,060 |  | тыс.руб.
|  | Средства на оплату труда _______________________________________________________________________________________________ |  | ___________________________385,365 |  | тыс.руб.
|  | Сметная трудоемкость _______________________________________________________________________________________________ |  | _______________________________________________________________________________________________2321,94 |  | чел.час
Составлен(а) в текущих (прогнозных) ценах по состоянию на 1 кв. 2010 г.
№ пп | Обоснование | Наименование | Ед. изм. | Кол. |  | Сметная стоимость в текущих (прогнозных) ценах, руб.
|  |  |  | на ед. | всего | на ед. | общая | В том числе
[8 empty] | Осн.З/п | Эк.Маш. | З/пМех | Мат
1 | 2 | 3 | 4 | 5 | 6 | 7 | 8 | 9 | 10 | 11 | 12
Раздел 1.
Подвешивание подземных коммуникаций.
1 | ГЭСН22-06-011-01 В ред. пр. № 253 Минрегиона РФ | Подвешивание подземных коммуникаций при пересечении их трассой трубопровода, площадь сечения коробов: до 0,1 м2 Наружные сети водопровода, канализации, теплоснабжения, газопровода | 1 м короба |  | 146 | 516.49 | 75407.54 | 16686.34 | 22761.4 | 1981.22 | 35959.8
2 | ГЭСН34-02-003-01 В ред. пр. № 253 Минрегиона РФ | Устройство трубопроводов из полиэтиленовых труб: до 2 отверстий Прокладка и монтаж сетей связи | 1 канало-километр трубопровода |  | 0,146 146/1000 | 282420.17 | 41233.34 | 1718.49 |  |  | 39514.85
3 | СЦМ-101-0813 | Проволока стальная низкоуглеродистая разного назначения оцинкованная диаметром 3,0 мм Прокладка и монтаж сетей связи | т |  | 0,0082 8,2/1000 | 37111.88 | 304.32 |  |  |  | 304.32
Устройство дорожной одежды по Типу 1-12 (применяется на основной дороге)
4 | ГЭСН27-06-026-01 В ред. пр. № 253 Минрегиона РФ | Розлив вяжущих материалов КОЭФ. К ПОЗИЦИИ: 3.1 Производство работ на одной половине проезжей части при систематическом движении транспорта на другой ОЗП=1,2; ЭМ=1,2 к расх.; ЗПМ=1,2; ТЗ=1,2; ТЗМ=1,2 Автомобильные дороги | 1 т |  | 4.46 | 9789.58 | 43661.54 |  | 1331.68 | 435.71 | 42329.86
5 | ГЭСН27-03-004-02 В ред. пр. № 253 Минрегиона РФ | Устройство выравнивающего слоя из асфальтобетонной смеси: без применения укладчиков асфальтобетона КОЭФ. К ПОЗИЦИИ: 3.1.ТЧ Производство работ на одной половине проезжей части при систематическом движении транспорта на другой ОЗП=1,2; ЭМ=1,2 к расх.; ЗПМ=1,2; ТЗ=1,2; ТЗМ=1,2 Автомобильные дороги | 100 т смеси |  | 10,19 1019/100 | 234472.65 | 2389276.34 | 76518.06 | 182138.02 | 33876.94 | 2130620.26
6 | ГЭСН27-06-026-01 В ред. пр. № 253 Минрегиона РФ | Розлив вяжущих материалов КОЭФ. К ПОЗИЦИИ: 3.1 Производство работ на одной половине проезжей части при систематическом движении транспорта на другой ОЗП=1,2; ЭМ=1,2 к расх.; ЗПМ=1,2; ТЗ=1,2; ТЗМ=1,2 Автомобильные дороги | 1 т |  | 2.68 | 9789.58 | 26236.09 |  | 800.21 | 261.81 | 25435.88
7 | ГЭСН27-06-020-06 В ред. пр. № 253 Минрегиона РФ | Устройство покрытия толщиной 4 см из горячих асфальтобетонных смесей пористых крупнозернистых, плотность каменных материалов: 2,5-2,9 т/м3 КОЭФ. К ПОЗИЦИИ: 3.1.ТЧ Производство работ на одной половине проезжей части при систематическом движении транспорта на другой ОЗП=1,2; ЭМ=1,2 к расх.; ЗПМ=1,2; ТЗ=1,2; ТЗМ=1,2 Автомобильные дороги | 1000 м2 покрытия |  | 8,923 8923/1000 | 212557.34 | 1896649.11 | 41231.54 | 150323.46 | 25160.93 | 1705094.11
8 | ГЭСН27-06-021-06 В ред. пр. № 253 Минрегиона РФ | На каждые 0,5 см изменения толщины покрытия добавлять или исключать: к норме 27-06-020-06 КОЭФ. К ПОЗИЦИИ: 3.1.ТЧ Производство работ на одной половине проезжей части при систематическом движении транспорта на другой ОЗП=1,2; ЭМ=1,2 к расх.; ЗПМ=1,2; ТЗ=1,2; ТЗМ=1,2; Новый коэффициент ПЗ=6 (ОЗП=6; ЭМ=6 к расх.; ЗПМ=6; МАТ=6 к расх.; ТЗ=6; ТЗМ=6) Автомобильные дороги | 1000 м2 покрытия |  | 8,923 8923/1000 | 143690.41 | 1282149.55 | 581.42 | 61.68 |  | 1281506.45
9 | ГЭСН27-06-026-01 В ред. пр. № 253 Минрегиона РФ | Розлив вяжущих материалов КОЭФ. К ПОЗИЦИИ: 3.1 Производство работ на одной половине проезжей части при систематическом движении транспорта на другой ОЗП=1,2; ЭМ=1,2 к расх.; ЗПМ=1,2; ТЗ=1,2; ТЗМ=1,2 Автомобильные дороги | 1 т |  | 2.68 | 9789.58 | 26236.09 |  | 800.21 | 261.81 | 25435.88
10 | ГЭСН27-06-020-01 В ред. пр. № 253 Минрегиона РФ | Устройство покрытия толщиной 4 см из горячих асфальтобетонных смесей плотных мелкозернистых типа АБВ, плотность каменных материалов: 2,5-2,9 т/м3 КОЭФ. К ПОЗИЦИИ: 3.1 Производство работ на одной половине проезжей части при систематическом движении транспорта на другой ОЗП=1,2; ЭМ=1,2 к расх.; ЗПМ=1,2; ТЗ=1,2; ТЗМ=1,2 Автомобильные дороги | 1000 м2 покрытия |  | 8,923 8923/1000 | 298634.16 | 2664712.65 | 41231.54 | 150664.39 | 25200.55 | 2472816.72
11 | ГЭСН27-06-021-01 В ред. пр. № 253 Минрегиона РФ | На каждые 0,5 см изменения толщины покрытия добавлять или исключать: к норме 27-06-020-01 КОЭФ. К ПОЗИЦИИ: 3.1.ТЧ Производство работ на одной половине проезжей части при систематическом движении транспорта на другой ОЗП=1,2; ЭМ=1,2 к расх.; ЗПМ=1,2; ТЗ=1,2; ТЗМ=1,2; Новый коэффициент ПЗ=2 (ОЗП=2; ЭМ=2 к расх.; ЗПМ=2; МАТ=2 к расх.; ТЗ=2; ТЗМ=2) Автомобильные дороги | 1000 м2 покрытия |  | 8,923 8923/1000 | 69096.23 | 616545.64 | 193.81 | 21.84 |  | 616329.99
Устройство дорожной одежды по Типу 2-82 (применяется при уширении проезжей части)
12 | ГЭСН01-01-014-05 В ред. пр. № 253 Минрегиона РФ | Разработка грунта с погрузкой на автомобили-самосвалы экскаваторами с ковшом вместимостью: 0,25 м3, группа грунтов 2 Земляные работы, выполняемые механизированным способом | 1000 м3 грунта |  | 1,8 1800/1000 | 47004.13 | 84607.43 | 4589.57 | 79964.6 | 20002.68 | 53.26
13 | СЦП3-3-30-1 | Перевозка навалочных грузов автомобилями-самосвалами (работающими вне карьеров), расстояние перевозки 30 км: класс груза 1 Перевозка грузов автомобильным транспортом | 1 т |  | 3240 | 130.65 | 423306 |  | 423306
14 | ГЭСН01-01-016-02 В ред. пр. № 253 Минрегиона РФ | Работа на отвале, группа грунтов: 2-3 Земляные работы, выполняемые механизированным способом | 1000 м3 грунта |  | 1,8 1800/1000 | 2379.51 | 4283.12 | 534.87 | 3694.99 | 881.46 | 53.26
15 | ГЭСН27-04-001-02 | Устройство подстилающих и выравнивающих слоев оснований: из песчано-гравийной смеси, дресвы КОЭФ. К ПОЗИЦИИ: 3.1 Производство работ на одной половине проезжей части при систематическом движении транспорта на другой ОЗП=1,2; ЭМ=1,2 к расх.; ЗПМ=1,2; ТЗ=1,2; ТЗМ=1,2 Автомобильные дороги | 100 м3 материала основания (в плотном теле) |  | 10 1000/100 | 42070.9 | 420709.02 | 15802.32 | 126887.4 | 21921.72 | 278019.3
16 | ГЭСН27-04-005-01 В ред. пр. № 253 Минрегиона РФ | Устройство оснований толщиной 15 см из щебня фракции 40-70 мм при укатке каменных материалов с пределом прочности на сжатие свыше 98,1 МПа (1000 кгс/см2): однослойных КОЭФ. К ПОЗИЦИИ: 3.1.ТЧ Производство работ на одной половине проезжей части при систематическом движении транспорта на другой ОЗП=1,2; ЭМ=1,2 к расх.; ЗПМ=1,2; ТЗ=1,2; ТЗМ=1,2 Автомобильные дороги | 1000 м2 основания |  | 2 2000/1000 | 193799.21 | 387598.42 | 7638.48 | 78316.06 | 14778.31 | 301643.88
17 | ГЭСН27-04-005-04 В ред. пр. № 253 Минрегиона РФ | На каждый 1 см изменения толщины слоя добавлять или исключать к нормам 27-04-005-01, 27-04-005-02, 27-04-005-03 КОЭФ. К ПОЗИЦИИ: Новый коэффициент ПЗ=5 (ОЗП=5; ЭМ=5 к расх.; ЗПМ=5; МАТ=5 к расх.; ТЗ=5; ТЗМ=5); 3.1.ТЧ Производство работ на одной половине проезжей части при систематическом движении транспорта на другой ОЗП=1,2; ЭМ=1,2 к расх.; ЗПМ=1,2; ТЗ=1,2; ТЗМ=1,2 Автомобильные дороги | 1000 м2 основания |  | 2 2000/1000 | 55348.01 | 110696.02 |  | 17492.52 | 3715.32 | 93203.5
18 | ГЭСН27-06-026-01 | Розлив вяжущих материалов КОЭФ. К ПОЗИЦИИ: 3.1 Производство работ на одной половине проезжей части при систематическом движении транспорта на другой ОЗП=1,2; ЭМ=1,2 к расх.; ЗПМ=1,2; ТЗ=1,2; ТЗМ=1,2 Автомобильные дороги | 1 т |  | 1.6 | 9789.58 | 15663.33 |  | 477.73 | 156.31 | 15185.6
19 | ГЭСН27-06-020-06 В ред. пр. № 253 Минрегиона РФ | Устройство покрытия толщиной 4 см из горячих асфальтобетонных смесей пористых крупнозернистых, плотность каменных материалов: 2,5-2,9 т/м3 КОЭФ. К ПОЗИЦИИ: 3.1.ТЧ Производство работ на одной половине проезжей части при систематическом движении транспорта на другой ОЗП=1,2; ЭМ=1,2 к расх.; ЗПМ=1,2; ТЗ=1,2; ТЗМ=1,2 Автомобильные дороги | 1000 м2 покрытия |  | 2 2000/1000 | 212557.34 | 425114.67 | 9241.63 | 33693.48 | 5639.57 | 382179.56
20 | ГЭСН27-06-021-06 В ред. пр. № 253 Минрегиона РФ | На каждые 0,5 см изменения толщины покрытия добавлять или исключать: к норме 27-06-020-06 КОЭФ. К ПОЗИЦИИ: Новый коэффициент ПЗ=6 (ОЗП=6; ЭМ=6 к расх.; ЗПМ=6; МАТ=6 к расх.; ТЗ=6; ТЗМ=6); 3.1.ТЧ Производство работ на одной половине проезжей части при систематическом движении транспорта на другой ОЗП=1,2; ЭМ=1,2 к расх.; ЗПМ=1,2; ТЗ=1,2; ТЗМ=1,2 Автомобильные дороги | 1000 м2 покрытия |  | 2 2000/1000 | 143690.41 | 287380.82 | 130.32 | 13.82 |  | 287236.68
21 | ГЭСН27-06-026-01 | Розлив вяжущих материалов КОЭФ. К ПОЗИЦИИ: 3.1 Производство работ на одной половине проезжей части при систематическом движении транспорта на другой ОЗП=1,2; ЭМ=1,2 к расх.; ЗПМ=1,2; ТЗ=1,2; ТЗМ=1,2 Автомобильные дороги | 1 т |  | 0.6 | 9789.58 | 5873.75 |  | 179.15 | 58.62 | 5694.6
22 | ГЭСН27-06-020-01 В ред. пр. № 253 Минрегиона РФ | Устройство покрытия толщиной 4 см из горячих асфальтобетонных смесей плотных мелкозернистых типа АБВ, плотность каменных материалов: 2,5-2,9 т/м3 КОЭФ. К ПОЗИЦИИ: 3.1 Производство работ на одной половине проезжей части при систематическом движении транспорта на другой ОЗП=1,2; ЭМ=1,2 к расх.; ЗПМ=1,2; ТЗ=1,2; ТЗМ=1,2 Автомобильные дороги | 1000 м2 покрытия |  | 2 2000/1000 | 298634.16 | 597268.33 | 9241.63 | 33769.9 | 5648.45 | 554256.8
23 | ГЭСН27-06-021-01 В ред. пр. № 253 Минрегиона РФ | На каждые 0,5 см изменения толщины покрытия добавлять или исключать: к норме 27-06-020-01 КОЭФ. К ПОЗИЦИИ: 3.1.ТЧ Производство работ на одной половине проезжей части при систематическом движении транспорта на другой ОЗП=1,2; ЭМ=1,2 к расх.; ЗПМ=1,2; ТЗ=1,2; ТЗМ=1,2; Новый коэффициент ПЗ=2 (ОЗП=2; ЭМ=2 к расх.; ЗПМ=2; МАТ=2 к расх.; ТЗ=2; ТЗМ=2) Автомобильные дороги | 1000 м2 покрытия |  | 2 2000/1000 | 69096.23 | 138192.46 | 43.44 | 4.9 |  | 138144.12
Итого прямые затраты по смете в текущих ценах | [6 empty] | 11963105.58 | 225383.46 | 1306703.44 | 159981.41 | 10431018.68
Накладные расходы | [6 empty] | 500110.28
В том числе, справочно:
95%*0,94 ФОТ (от 26008,58) (Поз. 12, 14) | [6 empty] | 23225.66
100%*0,94 ФОТ (от 1718,49) (Поз. 2) | [6 empty] | 1615.38
130%*0,94 ФОТ (от 18667,56) (Поз. 1) | [6 empty] | 22811.76
142%*0,94 ФОТ (от 338970,24) (Поз. 4-11, 15-23) | [6 empty] | 452457.48
Сметная прибыль | [6 empty] | 299843.6
В том числе, справочно:
50%*0,85 ФОТ (от 26008,58) (Поз. 12, 14) | [6 empty] | 11053.65
65%*0,85 ФОТ (от 1718,49) (Поз. 2) | [6 empty] | 949.47
89%*0,85 ФОТ (от 18667,56) (Поз. 1) | [6 empty] | 14122.01
95%*0,85 ФОТ (от 338970,24) (Поз. 4-11, 15-23) | [6 empty] | 273718.47
Итоги по смете:
Наружные сети водопровода, канализации, теплоснабжения, газопровода | [6 empty] | 112341.31
Прокладка и монтаж сетей связи | [6 empty] | 44102.51
Автомобильные дороги | [6 empty] | 12060139.78
Земляные работы, выполняемые механизированным способом | [6 empty] | 123169.86
Перевозка грузов автомобильным транспортом | [6 empty] | 423306
Итого | [6 empty] | 12763059.46
В том числе:
Материалы | [6 empty] | 10431018.68
Машины и механизмы | [6 empty] | 1306703.44
ФОТ | [6 empty] | 385364.87
Накладные расходы | [6 empty] | 500110.28
Сметная прибыль | [6 empty] | 299843.6
ВСЕГО по смете | [6 empty] | 12763059.46
Составил ___________________________
Проверил ___________________________