## Ресурсная смета
| СОГЛАСОВАНО: | [5 empty] | УТВЕРЖДАЮ:
| Подрядчик | [5 empty] | Директор МУ "Пермблагоустройство"
| ________________________ | [5 empty] | ________________________И.А. Денисов
| "______ " _______________2010г. | [5 empty] | "______ " _______________2010г.
Капитальный ремонт ул.Репина от ул.Генерала Карбышева до ул.Усадебной
(наименование стройки)
ЛОКАЛЬНЫЙ РЕСУРСНЫЙ СМЕТНЫЙ РАСЧЕТ №
(локальная смета)
| на | Дорожная одежда
(наименование работ и затрат, наименование объекта)
Основание:
|  | Сметная стоимость строительных работ _______________________________________________________________________________________________ |  | ___________________________53525,000 |  | тыс.руб.
|  | Средства на оплату труда _______________________________________________________________________________________________ |  | ___________________________2171,069 |  | тыс.руб.
|  | Сметная трудоемкость _______________________________________________________________________________________________ |  | _______________________________________________________________________________________________19040,68 |  | чел.час
Составлен(а) в текущих (прогнозных) ценах по состоянию на 2 квартал 2010 г.
№ пп | Обоснование | Наименование | Ед. изм. | Кол. |  | Сметная стоимость в текущих (прогнозных) ценах, руб.
|  |  |  | на ед. | всего | на ед. | общая | В том числе
[8 empty] | Осн.З/п | Эк.Маш. | З/пМех | Мат
1 | 2 | 3 | 4 | 5 | 6 | 7 | 8 | 9 | 10 | 11 | 12
Раздел 1. Проезжая часть
1 | ГЭСН27-03-009-04 | Срезка поверхностного слоя асфальтобетонных дорожных покрытий методом холодного фрезерования при ширине барабана фрезы 2000 мм, толщина слоя: 10 см КОЭФ. К ПОЗИЦИИ: 3.1 Производство работ на одной половине проезжей части при систематическом движении транспорта на другой ОЗП=1,2; ЭМ=1,2 к расх.; ЗПМ=1,2; ТЗ=1,2; ТЗМ=1,2 | 100 м2 |  | 337,215 к*1000/100 | 9169.87 | 3092218 | 64179 | 3002809 | 139118 | 25230
|  | Затраты труда рабочих (ср 3) | чел.час | 2.09 | 704.78 | 91.15 | 64178.76 | 64178.76
|  | Затраты труда машинистов | чел.час | 3.28 | 1106.07 | 125.93 | 139118.05 |  |  | 139118.05
| 1. 121601 | Машины поливомоечные 6000 л | маш.-ч | 1.09 | 367.56 | 533.48 | 196447.97 |  | 196447.97
| 2. 122222 | Установка холодного фрезерования шириной барабана 2000 мм | маш.-ч | 1.09 | 367.56 | 6789.15 | 2500031.08 |  | 2500031.08
| 3. 400051 | Автомобили-самосвалы грузоподъемностью до 7 т | маш.-ч | 1.09 | 367.56 | 454.09 | 167211.43 |  | 167211.43
| 4. 411-0001 | Вода | м3 | 3.2 | 1079 | 23.38 | 25230.43 |  |  |  | 25230.43
2 | СЦП3-3-25-1 | Перевозка навалочных грузов автомобилями-самосвалами (работающими вне карьеров), расстояние перевозки 25 км: класс груза 1 | 1 т |  | 6744,3 к*1000*0,1*2 | 125.19 | 844319 |  |  |  | 844319
3 | ГЭСН27-06-026-01 | Розлив вяжущих материалов КОЭФ. К ПОЗИЦИИ: 3.1 Производство работ на одной половине проезжей части при систематическом движении транспорта на другой ОЗП=1,2; ЭМ=1,2 к расх.; ЗПМ=1,2; ТЗ=1,2; ТЗМ=1,2 | 1 т |  | 16,86075 к*1000*0,5/1000 | 298.74 | 5037 |  | 5037 | 1682
|  | Затраты труда машинистов | чел.час | 0.79 | 13.32 | 125.93 | 1681.52 |  |  | 1681.52
| 1. 120101 | Автогудронаторы 3500 л | маш.-ч | 0.4 | 6.74 | 502.54 | 3355.46 |  | 3355.46
Уд | 2. 101-9010 | Битум | т | 1.03 | 17.37
4 | тек.цена | Битумы нефтяные дорожные марки БHД-60/90, БHД-90/130 первый сорт | т |  | 17,37 н.н1 | 9214.56 | 160057 |  |  |  | 160057
5 | ГЭСН27-03-004-01 | Устройство выравнивающего слоя из асфальтобетонной смеси: с применением укладчиков асфальтобетона КОЭФ. К ПОЗИЦИИ: 3.1 Производство работ на одной половине проезжей части при систематическом движении транспорта на другой ОЗП=1,2; ЭМ=1,2 к расх.; ЗПМ=1,2; ТЗ=1,2; ТЗМ=1,2 | 100 т смеси |  | 40,4658 к*1000*0,05*2,4/100 | 22189.63 | 897921 | 110121 | 783470 | 131473 | 4330
|  | Затраты труда рабочих (ср 4,1) | чел.час | 26.12 | 1056.97 | 104.17 | 110121.2 | 110121.2
|  | Затраты труда машинистов | чел.час | 25.8 | 1044.02 | 125.93 | 131473.38 |  |  | 131473.38
| 1. 120906 | Катки дорожные самоходные гладкие 8 т | маш.-ч | 5.02 | 203.14 | 394.56 | 80086.27 |  | 80086.27
| 2. 120907 | Катки дорожные самоходные гладкие 13 т | маш.-ч | 16.28 | 658.78 | 627.41 | 413428.56 |  | 413428.56
| 3. 121601 | Машины поливомоечные 6000 л | маш.-ч | 0.43 | 17.4 | 533.48 | 9325.75 |  | 9325.75
| 4. 122000 | Укладчики асфальтобетона | маш.-ч | 4.07 | 164.7 | 906.09 | 149156.13 |  | 149156.13
| 5. 101-0322 | Керосин для технических целей марок КТ-1, КТ-2 | т | 0.005 | 0.2023 | 21399.26 | 4329.84 |  |  |  | 4329.84
Уд | 6. 101-9010 | Битум | т | 0.074 | 2.994
Уд | 7. 410-9010 | Смесь асфальтобетонная | т | 101 | 4087
6 | тек.цена | Битумы нефтяные дорожные марки БHД-60/90, БHД-90/130 первый сорт | т |  | 2,994 ю.ю1 | 9214.56 | 27588 |  |  |  | 27588
7 | тек.цена | Смеси асфальтобетонные дорожные, аэродромные и асфальтобетон (горячие и теплые для пористого асфальтобетона, щебеночные и гравийные), марка: 1 | т |  | 4087 ю.ю2 | 2062.37 | 8428906 |  |  |  | 8428906
8 | ГЭСНр66-22-01 | Замена люков и кирпичных горловин колодцев и камер | 1 люк |  | 73 | 524.57 | 38294 | 30142 | 3792 | 919 | 4360
|  | Затраты труда рабочих (ср 3) | чел.час | 4.53 | 330.69 | 91.15 | 30142.43 | 30142.43
|  | Затраты труда машинистов | чел.час | 0.1 | 7.3 | 125.93 | 919.07 |  |  | 919.07
| 1. 400001 | Автомобили бортовые грузоподъемностью до 5 т | маш.-ч | 0.1 | 7.3 | 393.63 | 2873.28 |  | 2873.28
Уд | 2. 103-9200 | Люки чугунные | шт | 1 | 73
Уд | 3. 401-9022 | Бетон тяжелый (класс по проекту) | м3 | 0.35 | 25.55
| 4. 402-0002 | Раствор готовый кладочный цементный, марка 50 | м3 | 0.03 | 2.19 | 1990.39 | 4358.83 |  |  |  | 4358.83
Уд | 5. 404-0031 | Кирпич керамический | 1000 шт. | 0.017 | 1.241
9 | тек.цена | Кольцо КО-1 h=50мм (0,015м3) | шт |  | 73 щ | 722.64 | 52753 |  |  |  | 52753
10 | тек.цена | Бетон тяжелый, класс В 7,5 (М100) крупность более 40мм | м3 |  | 25.55 | 2448.33 | 62555 |  |  |  | 62555
11 | ГЭСН27-06-026-01 | Розлив вяжущих материалов КОЭФ. К ПОЗИЦИИ: 3.1 Производство работ на одной половине проезжей части при систематическом движении транспорта на другой ОЗП=1,2; ЭМ=1,2 к расх.; ЗПМ=1,2; ТЗ=1,2; ТЗМ=1,2 | 1 т |  | 10.2 | 298.74 | 3047 |  | 3047 | 1017
|  | Затраты труда машинистов | чел.час | 0.79 | 8.06 | 125.93 | 1017.25 |  |  | 1017.25
| 1. 120101 | Автогудронаторы 3500 л | маш.-ч | 0.4 | 4.08 | 502.54 | 2029.9 |  | 2029.9
Уд | 2. 101-9010 | Битум | т | 1.03 | 10.51
12 | тек.цена | Битумы нефтяные дорожные марки БHД-60/90, БHД-90/130 первый сорт | т |  | 10,51 е.е1 | 9214.56 | 96845 |  |  |  | 96845
13 | ГЭСН27-06-020-01 | Устройство покрытия толщиной 4 см из горячих асфальтобетонных смесей плотных мелкозернистых типа АБВ, плотность каменных материалов: 2,5-2,9 т/м3 КОЭФ. К ПОЗИЦИИ: 3.1 Производство работ на одной половине проезжей части при систематическом движении транспорта на другой ОЗП=1,2; ЭМ=1,2 к расх.; ЗПМ=1,2; ТЗ=1,2; ТЗМ=1,2 | 1000 м2 покрытия |  | 33,7215 33721,5/1000 | 22749.24 | 767138 | 159075 | 579891 | 97433 | 28172
|  | Затраты труда рабочих (ср 4) | чел.час | 45.96 | 1549.84 | 102.64 | 159075.44 | 159075.44
|  | Затраты труда машинистов | чел.час | 22.94 | 773.57 | 125.93 | 97432.88 |  |  | 97432.88
| 1. 021141 | Краны на автомобильном ходу на других видах строительства (кроме магистральных трубопроводов) 10 т | маш.-ч | 0.04 | 1.35 | 550.38 | 668.02 |  | 668.02
| 2. 120500 | Гудронаторы ручные | маш.-ч | 1.68 | 56.65 | 5.66 | 320.35 |  | 320.35
| 3. 120906 | Катки дорожные самоходные гладкие 8 т | маш.-ч | 4.75 | 160.18 | 394.56 | 63226.13 |  | 63226.13
| 4. 120907 | Катки дорожные самоходные гладкие 13 т | маш.-ч | 13.81 | 465.69 | 627.41 | 292223.44 |  | 292223.44
| 5. 121601 | Машины поливомоечные 6000 л | маш.-ч | 0.47 | 15.85 | 533.48 | 8419.25 |  | 8419.25
| 6. 122000 | Укладчики асфальтобетона | маш.-ч | 3.83 | 129.15 | 906.09 | 116963.7 |  | 116963.7
| 7. 400001 | Автомобили бортовые, грузоподъемность до 5 т | маш.-ч | 0.05 | 1.69 | 393.63 | 637.34 |  | 637.34
| 8. 101-0782 | Поковки из квадратных заготовок массой 1,8 кг | т | 0.0062 | 0.2091 | 35293.45 | 7378.94 |  |  |  | 7378.94
Уд | 9. 101-9010 | Битум | т | 0.0108 | 0.3642
| 10. 102-0025 | Пиломатериалы хвойных пород. Бруски обрезные длиной 4-6,5м, шириной 75-150мм, толщиной 40-75 мм, III сорта | м3 | 0.15 | 5.058 | 4110.73 | 20793.01 |  |  |  | 20793.01
Уд | 11. 410-9010 | Смесь асфальтобетонная | т | 96.6 | 3257
14 | тек.цена | Битумы нефтяные дорожные марки БHД-60/90, БHД-90/130 первый сорт | т |  | 0,3642 к.к1 | 9214.56 | 3356 |  |  |  | 3356
15 | тек.цена | ЩМА-15 | т |  | 3257 к.к2 | 2761.85 | 8995345 |  |  |  | 8995345
16 | ГЭСН27-06-021-01 | При изменении толщины покрытия на 0,5 см добавлять или исключать: к норме 27-06-020-1 КОЭФ. К ПОЗИЦИИ: толщина до 5 см ПЗ=2 (ОЗП=2; ЭМ=2 к расх.; ЗПМ=2; МАТ=2 к расх.; ТЗ=2; ТЗМ=2); 3.1 Производство работ на одной половине проезжей части при систематическом движении транспорта на другой ОЗП=1,2; ЭМ=1,2 к расх.; ЗПМ=1,2; ТЗ=1,2; ТЗМ=1,2 | 1000 м2 покрытия |  | 33,7215 к | 24.63 | 831 | 748 | 83
|  | Затраты труда рабочих (ср 4) | чел.час | 0.22 | 7.42 | 102.64 | 747.94 | 747.94
| 1. 120500 | Гудронаторы ручные | маш.-ч | 0.43 | 14.5 | 5.66 | 82.62 |  | 82.62
Уд | 2. 101-9010 | Битум | т | 0.0028 | 0.09442
Уд | 3. 410-9010 | Смесь асфальтобетонная | т | 24.2 | 816.1
17 | тек.цена | Битумы нефтяные дорожные марки БHД-60/90, БHД-90/130 первый сорт | т |  | 0,09442 у.у1 | 9214.56 | 870 |  |  |  | 870
18 | тек.цена | ЩМА-15 | т |  | 816,1 у.у2 | 2761.85 | 2253946 |  |  |  | 2253946
Раздел 2. Борт
19 | ГЭСНр68-14-01 | Разборка бортовых камней на: бетонном основании КОЭФ. К ПОЗИЦИИ: 1.4 При выполнении работ по ремонту дорожных оснований и покрытий в условиях непрекращающегося движения транспорта ОЗП=1,2; ЭМ=1,2 к расх.; ЗПМ=1,2; ТЗ=1,2; ТЗМ=1,2 | 100 м |  | 38,18 3818/100 | 15742.54 | 601050 | 288659 | 312391 | 54234
|  | Затраты труда рабочих (ср 3,1) | чел.час | 81.91 | 3127.32 | 92.3 | 288659.13 | 288659.13
|  | Затраты труда машинистов | чел.час | 11.28 | 430.67 | 125.93 | 54234.31 |  |  | 54234.31
| 1. 050101 | Компрессоры передвижные с двигателем внутреннего сгорания давлением до 686 кПа (7 ат) 2,2 м3/мин | маш.-ч | 11.28 | 430.67 | 205.62 | 88554.69 |  | 88554.69
| 2. 330804 | Молотки отбойные пневматические | маш.-ч | 33.84 | 1292.01 | 131.27 | 169602.05 |  | 169602.05
20 | СЦП1-3-26 | Погрузочные работы при автомобильных перевозках: Мусор строительный | за т груза |  | 429,525 ж*100*0,3*0,15*2,5 | 10.11 | 4342 |  |  |  | 4342
21 | СЦП3-3-40-1 | Перевозка навалочных грузов автомобилями-самосвалами (работающими вне карьеров), расстояние перевозки 40 км: класс груза 1 | 1 т |  | 429,525 д | 165.29 | 70996 |  |  |  | 70996
22 | ГЭСН01-02-057-01 | Разработка грунта вручную в траншеях глубиной до 2 м без креплений с откосами, группа грунтов: 1 | 100 м3 грунта |  | 6,0074 8582*0,2*0,35/100 | 9806.98 | 58914 | 58914
|  | Затраты труда рабочих (ср 2) | чел.час | 118 | 708.87 | 83.11 | 58914.45 | 58914.45
23 | СЦП1-3-26 | Погрузочные работы при автомобильных перевозках: Мусор строительный | за т груза |  | 720,888 600,74*1,2 | 10.11 | 7288 |  |  |  | 7288
24 | СЦП3-3-40-1 | Перевозка навалочных грузов автомобилями-самосвалами (работающими вне карьеров), расстояние перевозки 40 км: класс груза 1 | 1 т |  | 720,888 л | 165.29 | 119156 |  |  |  | 119156
25 | ГЭСН01-02-061-02 | Засыпка вручную траншей, пазух котлованов и ям, группа грунтов: 2 (8582*0,35*0,1/100) | 100 м3 грунта |  | 3.003 | 7761.42 | 23308 | 23308
|  | Затраты труда рабочих (ср 1,5) | чел.час | 97.2 | 291.89 | 79.85 | 23307.54 | 23307.54
26 | тек.цена | Щебень из природного камня для строительных работ марка М800, фракция 20-40 мм | м3 |  | 378,4662 300,37*1,26 | 718.44 | 271905 |  |  |  | 271905
27 | ГЭСН01-02-005-01 | Уплотнение грунта пневматическими трамбовками, группа грунтов: 1, 2 | 100 м3 уплотненного грунта |  | 3.0037 | 2627.5 | 7892 | 3431 | 4461 | 1150
|  | Затраты труда рабочих (ср 3) | чел.час | 12.53 | 37.64 | 91.15 | 3430.56 | 3430.56
|  | Затраты труда машинистов | чел.час | 3.04 | 9.13 | 125.93 | 1149.91 |  |  | 1149.91
| 1. 050102 | Компрессоры передвижные с двигателем внутреннего сгорания давлением до 686 кПа (7 ат) 5 м3/мин | маш.-ч | 3.04 | 9.13 | 280.27 | 2559.21 |  | 2559.21
| 2. 331101 | Трамбовки пневматические | маш.-ч | 12.18 | 36.59 | 20.57 | 752.55 |  | 752.55
28 | ГЭСН27-02-010-04 | Установка бортовых камней природных: при других видах покрытий КОЭФ. К ПОЗИЦИИ: 3.1 Производство работ на одной половине проезжей части при систематическом движении транспорта на другой ОЗП=1,2; ЭМ=1,2 к расх.; ЗПМ=1,2; ТЗ=1,2; ТЗМ=1,2 | 100 м бортового камня |  | 85,82 8582/100 | 29097.17 | 2497119 | 996129 | 49503 | 9337 | 1451487
|  | Затраты труда рабочих (ср 2,7) | чел.час | 130.8 | 11225.26 | 88.74 | 996129.05 | 996129.05
|  | Затраты труда машинистов | чел.час | 0.86 | 73.81 | 125.93 | 9337.22 |  |  | 9337.22
| 1. 021141 | Краны на автомобильном ходу на других видах строительства (кроме магистральных трубопроводов) 10 т | маш.-ч | 0.82 | 70.37 | 550.38 | 38542.62 |  | 38542.62
| 2. 400001 | Автомобили бортовые, грузоподъемность до 5 т | маш.-ч | 0.05 | 4.29 | 393.63 | 1622 |  | 1622
| 3. 101-1805 | Гвозди строительные | т | 0.001 | 0.08582 | 34141.06 | 2929.89 |  |  |  | 2929.89
| 4. 102-0038 | Пиломатериалы хвойных пород. Брусья необрезные длиной 4-6,5 м, все ширины, толщиной 100, 125 мм, IV сорта | м3 | 0.17 | 14.59 | 1639.78 | 23923.18 |  |  |  | 23923.18
| 5. 401-0006 | Бетон тяжелый, класс В 15 (М200) | м3 | 5.9 | 506.3 | 2788.21 | 1411776.76 |  |  |  | 1411776.76
| 6. 402-0004 | Раствор готовый кладочный цементный М 100 | м3 | 0.06 | 5.149 | 2496.95 | 12857.55 |  |  |  | 12857.55
Уд | 7. 413-9010 | Камни бортовые | м | 100 | 8582
29 | тек.цена | Бордюр гранитный ГП-1 | м |  | 8069 | 1201.98 | 9698777 |  |  |  | 9698777
30 | тек.цена | Бордюр гранитный ГП-2 | м |  | 513 | 1992.32 | 1022060 |  |  |  | 1022060
Итого прямые затраты по смете в текущих ценах | [6 empty] | 40113833 | 1734706 | 4744484 | 436363 | 33634643
Накладные расходы | [6 empty] | 2715591
В том числе, справочно:
80%*0,94 ФОТ (от 82222) (Поз. 22, 25) | [6 empty] | 61831
95%*0,94 ФОТ (от 4581) (Поз. 27) | [6 empty] | 4091
104%*0,94 ФОТ (от 342893) (Поз. 19) | [6 empty] | 335212
108%*0,94 ФОТ (от 31061) (Поз. 8) | [6 empty] | 31533
142%*0,94 ФОТ (от 1710312) (Поз. 1, 3, 5, 11, 13, 16, 28) | [6 empty] | 2282924
Сметная прибыль | [6 empty] | 1641331
В том числе, справочно:
45%*0.85 ФОТ (от 82222) (Поз. 22, 25) | [6 empty] | 31450
50%*0.85 ФОТ (от 4581) (Поз. 27) | [6 empty] | 1947
60% ФОТ (от 342893) (Поз. 19) | [6 empty] | 205736
68% ФОТ (от 31061) (Поз. 8) | [6 empty] | 21121
95%*0.85 ФОТ (от 1710312) (Поз. 1, 3, 5, 11, 13, 16, 28) | [6 empty] | 1381077
Итоги по смете:
Автомобильные дороги | [6 empty] | 10927312
Перевозка автотранспортом | [6 empty] | 1034471
Материалы | [6 empty] | 31074963
Наружные инженерные сети: другие работы (ремонтно-строительные) | [6 empty] | 90948
Благоустройство (ремонтно-строительные) | [6 empty] | 1141998
Погрузо-разгрузочные работы при автоперевозках | [6 empty] | 11630
Земляные работы, выполняемые ручным способом | [6 empty] | 175503
Земляные работы, выполняемые механизированным способом | [6 empty] | 13930
Итого | [6 empty] | 44470755
В том числе:
Материалы | [6 empty] | 33634643
Машины и механизмы | [6 empty] | 4744484
ФОТ | [6 empty] | 2171069
Накладные расходы | [6 empty] | 2715591
Сметная прибыль | [6 empty] | 1641331
Непредвиденные затраты 2% | [6 empty] | 889415
Итого с непредвиденными | [6 empty] | 45360170
НДС 18% | [6 empty] | 8164830
ВСЕГО по смете | [6 empty] | 53525000
Составил