## Локальная смета
СОГЛАСОВАНО: (Подрядчик) | [5 empty] | УТВЕРЖДАЮ:Директор МУ "Пермблагоустройство"
_____________________________ | [8 empty] | _____________________И.А.Денисов
" _____ " ________________ 200_ г. | [8 empty] | "______ " _______________200_ г.
Капитальный ремонт ул.Первомайская, в т.ч. перекресток ул. Первомайской - ул. Академика Веденеева
(наименование стройки)
ЛОКАЛЬНЫЙ СМЕТНЫЙ РАСЧЕТ № 6-2
(локальная смета)
Светофорный объект ул.первомайская-остановка"Лодочная"
(наименование работ и затрат, наименование объекта)
Основание:
|  | Сметная стоимость _______________________________________________________________________________________________ |  | ___________________________708628,81 |  | руб.
|  | строительных работ _______________________________________________________________________________________________ |  | _______________________________________________________________________________________________9484,95 |  | руб.
|  | монтажных работ _______________________________________________________________________________________________ |  | _______________________________________________________________________________________________321038,78 |  | руб.
|  | Средства на оплату труда _______________________________________________________________________________________________ |  | ___________________________90838,43 |  | руб.
|  | Сметная трудоемкость _______________________________________________________________________________________________ |  | _______________________________________________________________________________________________669,72 |  | чел.час
Составлен(а) в текущих (прогнозных) ценах по состоянию на _1 кв._2010_ г.
№ пп | Обоснование | Наименование | Ед. изм. | Кол. | Стоимость единицы, руб. |  |  |  | Общая стоимость, руб.
[5 empty] | Всего | В том числе |  |  | Всего | В том числе
[6 empty] | Осн.З/п | Эк.Маш. | З/пМех |  | Осн.З/п | Эк.Маш. | З/пМех
1 | 2 | 3 | 4 | 5 | 6 | 7 | 8 | 9 | 10 | 11 | 12 | 13
Раздел 1. Демонтаж
1 | ТЕРм08-01-102-01 | Демонтаж контроллера УК-2 КОЭФ. К ПОЗИЦИИ: демонтаж ПЗ=0,5; ОЗП=0,5; ЭМ=0,5; ЗПМ=0,5; МАТ=0; ТЗ=0,5; ТЗМ=0,5 | шт | 1 | 192.44 | 99.86 | 92.57 | 7.35 | 192.44 | 99.87 | 92.57 | 7.35
2 | ТЕРм08-02-370-01 | Демонтаж шкафа контроллера КОЭФ. К ПОЗИЦИИ: демонтаж ПЗ=0,5; ОЗП=0,5; ЭМ=0,5; ЗПМ=0,5; МАТ=0; ТЗ=0,5; ТЗМ=0,5 | шт. | 1 | 23.1 | 8.05 | 15.04 | 1.2 | 23.1 | 8.05 | 15.05 | 1.2
3 | ТЕРм08-02-317-03 | Демонтаж транспортного светофора КОЭФ. К ПОЗИЦИИ: демонтаж ПЗ=0,5; ОЗП=0,5; ЭМ=0,5; ЗПМ=0,5; МАТ=0; ТЗ=0,5; ТЗМ=0,5 | шт. | 4 | 98.04 | 40.63 | 57.42 | 8.44 | 392.18 | 162.52 | 229.66 | 33.76
4 | ТЕРм08-02-317-03 | Демонтаж пешеходного светофора КОЭФ. К ПОЗИЦИИ: демонтаж ПЗ=0,5; ОЗП=0,5; ЭМ=0,5; ЗПМ=0,5; МАТ=0; ТЗ=0,5; ТЗМ=0,5 | шт. | 4 | 98.04 | 40.63 | 57.42 | 8.44 | 392.18 | 162.52 | 229.66 | 33.76
5 | ТЕРм08-02-305-01 | Демонтаж хомутов КОЭФ. К ПОЗИЦИИ: демонтаж ПЗ=0,5; ОЗП=0,5; ЭМ=0,5; ЗПМ=0,5; МАТ=0; ТЗ=0,5; ТЗМ=0,5 | шт. | 16 | 19.24 | 1.57 | 17.68 | 3.13 | 307.92 | 25.12 | 282.8 | 50.08
6 | ТЕРм08-02-363-01 | Демонтаж кронштейнов КОЭФ. К ПОЗИЦИИ: демонтаж ПЗ=0,5; ОЗП=0,5; ЭМ=0,5; ЗПМ=0,5; МАТ=0; ТЗ=0,5; ТЗМ=0,5 | шт. | 16 | 91.35 | 23.68 | 67.67 | 10.64 | 1461.6 | 378.88 | 1082.72 | 170.24
7 | ТЕРм08-03-600-01 | Демонтаж счетчика, устанавливаемого на готовом основании: однофазные КОЭФ. К ПОЗИЦИИ: демонтаж ПЗ=0,5; ОЗП=0,5; ЭМ=0,5; ЗПМ=0,5; МАТ=0; ТЗ=0,5; ТЗМ=0,5 | шт. | 1 | 3.55 | 2.4 | 1.16 | 0.09 | 3.55 | 2.4 | 1.15 | 0.09
8 | ТЕРм08-03-526-01 | Демонтаж автомата КОЭФ. К ПОЗИЦИИ: демонтажПЗ=0,5; ОЗП=0,5; ЭМ=0,5; ЗПМ=0,5; МАТ=0; ТЗ=0,5; ТЗМ=0,5 | шт. | 1 | 11.48 | 10.56 | 0.92 | 0.02 | 11.48 | 10.56 | 0.92 | 0.02
9 | ТЕРм08-02-362-01 | Демонтаж светофорной стойки КОЭФ. К ПОЗИЦИИ: демонтаж ПЗ=0,5; ОЗП=0,5; ЭМ=0,5; ЗПМ=0,5; МАТ=0; ТЗ=0,5; ТЗМ=0,5 | шт. | 4 | 158 | 30.08 | 127.92 | 15.8 | 632 | 120.32 | 511.68 | 63.22
10 | ТЕРм08-02-149-01 | Демонтаж кабеля, подвешиваемого на тросе, масса 1 м, кг, до: 1 КОЭФ. К ПОЗИЦИИ: демонтаж ПЗ=0,5; ОЗП=0,5; ЭМ=0,5; ЗПМ=0,5; МАТ=0; ТЗ=0,5; ТЗМ=0,5 | 100 м кабеля | 2 | 1009.06 | 116.96 | 892.1 | 129.74 | 2018.13 | 233.93 | 1784.2 | 259.47
11 | ТЕРм08-02-148-01 | Демонтаж кабеля в проложенных трубах, блоках и коробах, масса 1 м, кг, до: 1 КОЭФ. К ПОЗИЦИИ: демонтаж ПЗ=0,5; ОЗП=0,5; ЭМ=0,5; ЗПМ=0,5; МАТ=0; ТЗ=0,5; ТЗМ=0,5 | 100 м кабеля | 1 | 340.94 | 84.82 | 256.12 | 27.16 | 340.94 | 84.82 | 256.12 | 27.17
12 | ТЕРм08-02-471-01 | Заземлитель вертикальный из угловой стали, размер, мм: 50х50х5 КОЭФ. К ПОЗИЦИИ: демонтаж ПЗ=0,5; ОЗП=0,5; ЭМ=0,5; ЗПМ=0,5; МАТ=0; ТЗ=0,5; ТЗМ=0,5 | 10 шт. | 0.4 | 102.42 | 71.58 | 30.84 | 1.74 | 40.97 | 28.63 | 12.34 | 0.7
13 | ТЕРм08-02-472-02 | Заземлитель горизонтальный из стали: полосовой сечением 160 мм2 КОЭФ. К ПОЗИЦИИ: демонтаж ПЗ=0,5; ОЗП=0,5; ЭМ=0,5; ЗПМ=0,5; МАТ=0; ТЗ=0,5; ТЗМ=0,5 | 100 м | 0.12 | 152.35 | 111.06 | 41.3 | 2.02 | 18.28 | 13.33 | 4.95 | 0.24
14 | ТЕРм08-02-144-01 | Отсоединение к зажимам жил проводов или кабелей, сечение, мм2, до: 2,5 КОЭФ. К ПОЗИЦИИ: демонтаж ПЗ=0,5; ОЗП=0,5; ЭМ=0,5; ЗПМ=0,5; МАТ=0; ТЗ=0,5; ТЗМ=0,5 | 100 шт. | 1 | 82.08 | 82.08 |  |  | 82.08 | 82.08
Итого по разделу 1 Демонтаж | [8 empty] | 54682.6
Раздел 2. Монтаж
15 | ТЕРм08-02-370-01 | Установка шкафа контроллера | шт. | 1 | 58.17 | 16.1 | 30.09 | 2.39 | 58.17 | 16.1 | 30.09 | 2.39
16 | ТЕРм08-01-102-01 | Установка контроллера КДУ 3.2Н | шт | 1 | 532.96 | 199.73 | 185.14 | 14.7 | 532.96 | 199.73 | 185.14 | 14.7
17 | ТЕРм08-02-317-03 | Установка транспортного светофора СКДС5 сб.0 | шт. | 4 | 204.21 | 81.26 | 114.83 | 16.88 | 816.84 | 325.04 | 459.32 | 67.52
18 | ТЕРм08-02-317-03 | Установка пешеходного светофора СКДС5 сб.0-01 | шт. | 4 | 204.21 | 81.26 | 114.83 | 16.88 | 816.84 | 325.04 | 459.32 | 67.52
19 | ТЕРм08-02-317-03 | Установка табло ИВС | шт. | 2 | 204.21 | 81.26 | 114.83 | 16.88 | 408.42 | 162.52 | 229.66 | 33.76
20 | ТЕРм08-02-305-01 | Хомут на опоре | шт. | 20 | 38.49 | 3.14 | 35.35 | 6.26 | 769.8 | 62.8 | 707 | 125.2
21 | ТЕРм08-02-363-01 | Кронштейны сварные металлические, количество рожков: 1 | шт. | 20 | 204.03 | 47.36 | 135.34 | 21.28 | 4080.6 | 947.2 | 2706.8 | 425.6
22 | ТЕРм08-03-600-01 | Счетчики, устанавливаемые на готовом основании: однофазные | шт. | 1 | 7.46 | 4.79 | 2.31 | 0.18 | 7.46 | 4.79 | 2.31 | 0.18
23 | ТЕРм08-03-526-01 | Автомат одно-, двух-, трехполюсный, устанавливаемый на конструкции на стене или колонне, на ток, А, до: 25 | шт. | 2 | 288.32 | 21.11 | 1.85 | 0.04 | 576.64 | 42.22 | 3.7 | 0.08
24 | ТЕР01-02-031-04 | Бурение ям бурильно-крановыми машинами на автомобиле глубиной до 2 м, группа грунтов: 2 | 100 ям | 0.04 | 1991.99 | 168.42 | 1823.57 | 304.92 | 79.68 | 6.74 | 72.94 | 12.2
25 | ТЕРм08-02-362-01 | Установка светофорной опоры | шт. | 4 | 364.14 | 60.16 | 255.84 | 31.61 | 1456.56 | 240.64 | 1023.36 | 126.44
26 | ТЕРм08-02-158-04 | Заделки концевые сухие для контрольного кабеля сечением одной жилы до 2,5 мм2, количество жил, до: 4 | шт. | 30 | 48.19 | 3.56 | 1.16 | 0.09 | 1445.7 | 106.8 | 34.8 | 2.7
27 | ТЕРм08-02-144-01 | Присоединение к зажимам жил проводов или кабелей, сечение, мм2, до: 2,5 | 100 шт. | 1.5 | 164.16 | 164.16 |  |  | 246.24 | 246.24
28 | ТЕРм08-02-149-01 | Кабели, подвешиваемые на тросе, масса 1 м, кг, до: 1 | 100 м кабеля | 3.6 | 3748.87 | 233.93 | 1784.2 | 259.47 | 13495.93 | 842.15 | 6423.12 | 934.09
29 | ТЕРм08-02-471-01 | Заземлитель вертикальный из угловой стали, размер, мм: 50х50х5 | 10 шт. | 0.4 | 869.6 | 143.17 | 61.68 | 3.49 | 347.84 | 57.27 | 24.67 | 1.4
30 | ТЕРм08-02-472-02 | Заземлитель горизонтальный из стали: полосовой сечением 160 мм2 | 100 м | 0.12 | 1112.84 | 222.11 | 82.59 | 4.04 | 133.54 | 26.65 | 9.91 | 0.48
31 | ТЕРм10-06-079-01 | Измерение сопротивления изоляции и омической асимметрии | участок цепи | 4 | 116.28 | 116.28 |  |  | 465.12 | 465.12
32 | ТЕРм10-02-054-01 | Автономная наладка | шт | 1 | 2373.72 | 2373.72 |  |  | 2373.72 | 2373.72
33 | ТЕРм10-02-054-08 | Стендовые испытания | шт | 1 | 958.92 | 958.92 |  |  | 958.92 | 958.92
34 | ТЕРм10-02-055-02 | Наладка на ТС | шт | 1 | 863.86 | 863.86 |  |  | 863.86 | 863.86
35 | ТЕР27-09-009-02 | Установка дорожных знаков на сборных железобетонных фундаментах на металлических стойках с массой от 25 до 50 кг | 1 т стоек | 0.08 | 13794.48 | 1991.3 | 1790.13 | 245.98 | 1103.56 | 159.3 | 143.21 | 19.68
36 | ТЕР27-09-012-01 | Установка дорожных знаков на существующих опорах | 100 знаков | 0.04 | 1236.96 | 838.35 |  |  | 49.48 | 33.53
Итого по разделу 2 Монтаж | [8 empty] | 275841.13
ИТОГИ ПО СМЕТЕ:
Итого прямые затраты по смете в ценах 2001г. | [8 empty] | 37004.73 | 9879.41 | 17019.17 | 2481.24
Итого прямые затраты по смете с учетом индексов, в текущих ценах | [8 empty] | 195210.74 | 72603.79 | 79221.25 | 18234.64
Накладные расходы | [8 empty] | 77601.27
Сметная прибыль | [8 empty] | 57711.72
Итоги по смете:
Итоги по Строительным работам
Земляные работы, выполняемые по другим видам работ (подготовительным, сопутствующим, укрепительным):
Итого Поз. 24 | [8 empty] | 79.68 | 6.74 | 72.94 | 12.2
Всего с учетом "пересчет в цены 1 кв.2010г. ОЗП=7,349; ЭМ-ЗПМ=4,195; ЗПМ=7,349; МАТ=4,293" | [8 empty] | 393.99 | 49.53 | 344.46 | 89.66
Накладные расходы 80%*0,94 ФОТ (от 139,19) | [8 empty] | 104.67
Сметная прибыль 45%*0,85 ФОТ (от 139,19) | [8 empty] | 53.24
Итого c накладными и см. прибылью | [8 empty] | 551.9
Автомобильные дороги:
Итого Поз. 35-36 | [8 empty] | 1153.04 | 192.83 | 143.21 | 19.68
Всего с учетом "пересчет в цены 1 кв.2010г. ОЗП=7,349; ЭМ-ЗПМ=4,195; ЗПМ=7,349; МАТ=4,293" | [8 empty] | 5587.33 | 1417.11 | 662.84 | 144.63
Накладные расходы 142%*0,94 ФОТ (от 1 561,74) | [8 empty] | 2084.61
Сметная прибыль 95%*0,85 ФОТ (от 1 561,74) | [8 empty] | 1261.11
Итого c накладными и см. прибылью | [8 empty] | 8933.05
Итого | [8 empty] | 9484.95
Итоги по Монтажным работам
Электромонтажные работы на других объектах:
Итого Поз. 1-23, 25-30 | [8 empty] | 31110.39 | 5018.22 | 16803.02 | 2449.36
Всего с учетом "пересчет в цены 1 кв.2010г. ОЗП=7,349; ЭМ-ЗПМ=4,195; ЗПМ=7,349; МАТ=4,293" | [8 empty] | 154971.17 | 36878.9 | 78213.95 | 18000.35
Накладные расходы 95%*0,94 ФОТ (от 54 879,25) | [8 empty] | 49007.17
Сметная прибыль 65% ФОТ (от 54 879,25) | [8 empty] | 35671.51
Итого c накладными и см. прибылью | [8 empty] | 239649.85
Прокладка и монтаж сетей связи:
Итого Поз. 31 | [8 empty] | 465.12 | 465.12
Всего с учетом "пересчет в цены 1 кв.2010г. ОЗП=7,349; ЭМ-ЗПМ=4,195; ЗПМ=7,349; МАТ=4,293" | [8 empty] | 3418.17 | 3418.17
Накладные расходы 100%*0,94 ФОТ (от 3 418,17) | [8 empty] | 3213.08
Сметная прибыль 65% ФОТ (от 3 418,17) | [8 empty] | 2221.81
Итого c накладными и см. прибылью | [8 empty] | 8853.06
Монтаж оборудования:
Итого Поз. 32-34 | [8 empty] | 4196.5 | 4196.5
Всего с учетом "пересчет в цены 1 кв.2010г. ОЗП=7,349; ЭМ-ЗПМ=4,195; ЗПМ=7,349; МАТ=4,293" | [8 empty] | 30840.08 | 30840.08
Накладные расходы 80%*0,94 ФОТ (от 30 840,08) | [8 empty] | 23191.74
Сметная прибыль 60% ФОТ (от 30 840,08) | [8 empty] | 18504.05
Итого c накладными и см. прибылью | [8 empty] | 72535.87
Итого | [8 empty] | 321038.78
Итого | [8 empty] | 330523.73
В том числе:
Материалы | [8 empty] | 43385.7
Машины и механизмы | [8 empty] | 79221.25
ФОТ | [8 empty] | 90838.43
Накладные расходы | [8 empty] | 77601.27
Сметная прибыль | [8 empty] | 57711.72
материалы,не учтенные в смете: | [8 empty] | 263256.16
тех.условия | [8 empty] | 6753
Итого с учетом доп. затрат в тек ценах | [8 empty] | 600532.89
НДС 18% | [8 empty] | 108095.92
ВСЕГО по смете | [8 empty] | 708628.81
Материалы,не учтенные в смете:
№ | № счета | Наименование | Един.изм. | К-во | Цена | Сумма
1 | Калькуляция | Шкаф контроллера | шт | 1 | 6224.02 | 6224.02
2 | Сч.№96 | Контроллер КДУ 3.2Н | шт | 1 | 25000 | 25000
3 | Сч.ф.№36 | Автомат АП-50Б-3МТ | шт | 2 | 490 | 980
4 | Сч.ф.№36 | Эл.счетчик ЦЭ6807П | шт | 1 | 677 | 677
5 | Прайс-лист | Светофор транспортный светодиодный СКДС 5 сб.0F | шт | 4 | 20330.51 | 81322.04
6 | Прайс-лист | Светофор пешеходный светодиодный СКДС5 сб.0-01F | шт | 4 | 14822.03 | 59288.12
7 | Прайс-лист | Табло ИВС | шт | 2 | 13474.58 | 26949.16
8 | Калькуляция | Кронштейны | шт | 20 | 248.59 | 4971.8
9 | Калькуляция | Хомуты | шт | 20 | 247.67 | 4953.4
10 | Сч.№321 | Канат 4.1 | 10м | 30 | 82.57 | 2477.1
11 | Калькуляция | Опора светофорная Н-9м | шт | 4 | 10239.81 | 40959.24
12 | Сч.ф.№207 | Кабель АВВГ 3х4 | м | 280 | 11.02 | 3085,6
13 | Сч.ф.№220 | Кабель АКВВГ 10х2,5 | м | 80 | 24.21 | 1936.8
14 | Калькуляция | Изготовление дорожного знака 5.19.1/2 | шт | 4 | 706.42 | 2825.68
15 | Калькуляция | Изготовление дорожного знака 6.16 | шт | 2 | 530.1 | 1060.2
16 | Сч.ф.№12 | Лента бандажная | пм | 6 | 55 | 330
17 | Сч.ф.№18 | Пряжка для закрепления ленты | шт | 12 | 18 | 216
|  | Итого: |  |  |  | 263256.16
Составил:
Проверил: