## Локальная смета
| СОГЛАСОВАНО: | [11 empty] | УТВЕРЖДАЮ:
| _____________________________ | [11 empty] | __________________________
| " _____ " ________________ 200_ г. | [11 empty] | "____" ______________200_ г.
Городская целевая программа "Развитие городских микрорайонов на 2006-2010 годы"
(наименование стройки)
ЛОКАЛЬНЫЙ СМЕТНЫЙ РАСЧЕТ №
(локальная смета)
|  | на | оборудование детской игровой площадки во дворе домов по ул. Крупской, 76 (78, 78а), п. 23.3.12
(наименование работ и затрат, наименование объекта)
Основание: дефектная ведомость №23.3.11
|  |  | Сметная стоимость строительных работ ___________________________________________________________ | [5 empty] | ___________________________41577,06 |  | руб.
|  |  | Средства на оплату труда ___________________________________________________________ | [5 empty] | ___________________________251,83 |  | руб.
|  |  | Сметная трудоемкость ___________________________________________________________ | [5 empty] | ___________________________________________________________2,86 |  | чел.час
Составлен(а) в текущих (прогнозных) ценах по состоянию на 1 квартал 2010 г.
№ пп | Обоснование | Наименование | Ед. изм. | Кол. | Стоимость единицы, руб. |  |  |  | Общая стоимость, руб. |  |  |  | Т/з осн. раб.на ед. | Т/з осн. раб. Всего | Т/з мех. на ед. | Т/з мех. Всего
[5 empty] | Всего | В том числе |  |  | Всего | В том числе
[6 empty] | Осн.З/п | Эк.Маш | З/пМех |  | Осн.З/п | Эк.Маш | З/пМех
1 | 2 | 3 | 4 | 5 | 6 | 7 | 8 | 9 | 10 | 11 | 12 | 13 | 14 | 15 | 16 | 17
Раздел 1. Качалка -балансир - 1 шт.
1 | ТЕР01-02-058-02 | Копание ям вручную без креплений для стоек и столбов без откосов глубиной до 0,7 м группа грунтов: 2 | 100 м3 грунта | 0.00099 | 3102.4 | 3102.4 |  |  | 3.07 | 3.07 |  |  | 280 | 0.28
2 | ТЕР08-01-002-02 | Устройство основания под фундаменты: щебеночного | 1 м3 основания | 0.009 | 250.34 | 27.86 | 46.86 | 7.76 | 2.25 | 0.25 | 0.42 | 0.07 | 2.4 | 0.02 | 0.54
3 | ТЕР06-01-005-01 | Устройство бетонных фундаментов общего назначения объемом до 5 м3 | 100 м3 бетона и железобетона в деле | 0.00072 | 53632.05 | 5313.01 | 3687.06 | 475.2 | 38.62 | 3.83 | 2.65 | 0.34 | 441.28 | 0.32 | 36.11 | 0.03
4 | ТЕР01-02-061-01 | Засыпка вручную траншей, пазух котлованов и ям, группа грунтов: 1 | 100 м3 грунта | 0.00018 | 941.64 | 941.64 |  |  | 0.17 | 0.17 |  |  | 88.5 | 0.02
Раздел 2. Качели - 1шт.
5 | ТЕР01-02-057-02 | Разработка грунта вручную в траншеях глубиной до 2 м без креплений с откосами, группа грунтов: 2 | 100 м3 грунта | 0.0036 | 1706.32 | 1706.32 |  |  | 6.14 | 6.14 |  |  | 154 | 0.55
6 | ТЕР08-01-002-02 | Устройство основания под фундаменты: щебеночного | 1 м3 основания | 0.04 | 250.34 | 27.86 | 46.86 | 7.76 | 10.01 | 1.11 | 1.87 | 0.31 | 2.4 | 0.1 | 0.54 | 0.02
7 | ТЕР06-01-005-01 | Устройство бетонных фундаментов общего назначения объемом до 5 м3 | 100 м3 бетона и железобетона в деле | 0.0024 | 53632.05 | 5313.01 | 3687.06 | 475.2 | 128.72 | 12.75 | 8.85 | 1.14 | 441.28 | 1.06 | 36.11 | 0.09
8 | ТЕР01-02-061-01 | Засыпка вручную траншей, пазух котлованов и ям, группа грунтов: 1 | 100 м3 грунта | 0.0008 | 941.64 | 941.64 |  |  | 0.75 | 0.75 |  |  | 88.5 | 0.07
9 | СЦМ-408-0141 | Песок для строительных работ для строительных растворов, средний | м3 | 1.8776 | 72.34 |  |  |  | 135.83
Раздел 3. Скамейка - 1 шт.
19 | ТЕР01-02-058-02 | Копание ям вручную без креплений для стоек и столбов без откосов глубиной до 0,7 м группа грунтов: 2 | 100 м3 грунта | 0.000688 | 3102.4 | 3102.4 |  |  | 2.13 | 2.13 |  |  | 280 | 0.19
20 | ТЕР06-01-005-01 | Устройство бетонных фундаментов общего назначения объемом до 5 м3 | 100 м3 бетона и железобетона в деле | 0.000563 | 53632.05 | 5313.01 | 3687.06 | 475.2 | 30.19 | 2.99 | 2.08 | 0.27 | 441.28 | 0.25 | 36.11 | 0.02
Итого прямые затраты по смете в ценах 2001г. | [8 empty] | 357.88 | 33.19 | 15.87 | 2.13 |  | 2.86 |  | 0.16
Итого прямые затраты по смете с учетом коэффициентов к итогам | [8 empty] | 1553.93 | 236.64 | 66.57 | 15.19 |  | 2.86 |  | 0.16
В том числе, справочно:
ОЗП=7,13; ЭМ-ЗПМ=3,74; ЗПМ=7,13; МАТ=4,05 (Поз. 1, 4-5, 8, 19, 9, 2, 6, 3, 7, 20) | [8 empty] | 1196.05 | 203.45 | 50.7 | 13.06
Накладные расходы | [8 empty] | 207
В том числе, справочно:
80%*0,9 * 0,94 ФОТ (от 87,41) (Поз. 1, 4-5, 8, 19) | [8 empty] | 59.16
105%*0,9 * 0,94 ФОТ (от 152,01) (Поз. 3, 7, 20) | [8 empty] | 135.03
122%*0,9 * 0,94 ФОТ (от 12,41) (Поз. 2, 6) | [8 empty] | 12.81
Сметная прибыль | [8 empty] | 125.86
В том числе, справочно:
45%*0,85 ФОТ (от 87,41) (Поз. 1, 4-5, 8, 19) | [8 empty] | 33.43
65%*0,85 ФОТ (от 152,01) (Поз. 3, 7, 20) | [8 empty] | 83.99
80%*0,85 ФОТ (от 12,41) (Поз. 2, 6) | [8 empty] | 8.44
Итоги по смете:
Итого | [8 empty] | 1886.79 |  |  |  |  | 2.86 |  | 0.16
Качалка-балансир 1шт.*4821,6 руб. | [8 empty] | 4821.6
Качели 1 шт.*26046,42руб. | [8 empty] | 26046.42
Скамейка 1 шт.*2480 руб. | [8 empty] | 2480
Итого с учетом доп. затрат в тек ценах | [8 empty] | 35234.8
НДС 18% | [8 empty] | 6342.26
ВСЕГО по смете | [8 empty] | 41577.06 |  |  |  |  | 2.86 |  | 0.16
Составил Березовская Л.М.
Проверил Гущина Т.И.