## Локальная смета
| СОГЛАСОВАНО: | [11 empty] | УТВЕРЖДАЮ:
| _____________________________ | [11 empty] | __________________________
| " _____ " ________________ 200_ г. | [11 empty] | "____" ______________200_ г.
Городская целевая программа "Развитие городских микрорайонов на 2006-2010 годы"
(наименование стройки)
ЛОКАЛЬНЫЙ СМЕТНЫЙ РАСЧЕТ №
(локальная смета)
|  | на | оборудование детской игровой площадки во дворе домов: бульвар Гагарина, 103 (105,107/1), п. 23.3.4
(наименование работ и затрат, наименование объекта)
Основание: дефектная ведомость № 23.3.4
|  |  | Сметная стоимость строительных работ ___________________________________________________________ | [5 empty] | ___________________________51341,66 |  | руб.
|  |  | Средства на оплату труда ___________________________________________________________ | [5 empty] | ___________________________321,08 |  | руб.
|  |  | Сметная трудоемкость ___________________________________________________________ | [5 empty] | ___________________________________________________________3,64 |  | чел.час
Составлен(а) в текущих (прогнозных) ценах по состоянию на 1 квартал 2010 г.
№ пп | Обоснование | Наименование | Ед. изм. | Кол. | Стоимость единицы, руб. |  |  |  | Общая стоимость, руб. |  |  |  | Т/з осн. раб.на ед. | Т/з осн. раб. Всего | Т/з мех. на ед. | Т/з мех. Всего
[5 empty] | Всего | В том числе |  |  | Всего | В том числе
[6 empty] | Осн.З/п | Эк.Маш | З/пМех |  | Осн.З/п | Эк.Маш | З/пМех
1 | 2 | 3 | 4 | 5 | 6 | 7 | 8 | 9 | 10 | 11 | 12 | 13 | 14 | 15 | 16 | 17
Раздел 1. Качалка -балансир - 1 шт.
1 | ТЕР01-02-058-02 | Копание ям вручную без креплений для стоек и столбов без откосов глубиной до 0,7 м группа грунтов: 2 | 100 м3 грунта | 0.00099 | 3102.4 | 3102.4 |  |  | 3.07 | 3.07 |  |  | 280 | 0.28
2 | ТЕР08-01-002-02 | Устройство основания под фундаменты: щебеночного | 1 м3 основания | 0.009 | 250.34 | 27.86 | 46.86 | 7.76 | 2.25 | 0.25 | 0.42 | 0.07 | 2.4 | 0.02 | 0.54
3 | ТЕР06-01-005-01 | Устройство бетонных фундаментов общего назначения объемом до 5 м3 | 100 м3 бетона и железобетона в деле | 0.00072 | 53632.05 | 5313.01 | 3687.06 | 475.2 | 38.62 | 3.83 | 2.65 | 0.34 | 441.28 | 0.32 | 36.11 | 0.03
4 | ТЕР01-02-061-01 | Засыпка вручную траншей, пазух котлованов и ям, группа грунтов: 1 | 100 м3 грунта | 0.00018 | 941.64 | 941.64 |  |  | 0.17 | 0.17 |  |  | 88.5 | 0.02
Раздел 2. Песочница с грибком - 1 шт.
5 | ТЕР01-02-058-02 | Копание ям вручную без креплений для стоек и столбов без откосов глубиной до 0,7 м группа грунтов: 2 | 100 м3 грунта | 0.001435 | 3102.4 | 3102.4 |  |  | 4.45 | 4.45 |  |  | 280 | 0.4
6 | ТЕР08-01-002-02 | Устройство основания под фундаменты: щебеночного | 1 м3 основания | 0.03869 | 250.34 | 27.86 | 46.86 | 7.76 | 9.69 | 1.08 | 1.81 | 0.3 | 2.4 | 0.09 | 0.54 | 0.02
7 | ТЕР06-01-005-01 | Устройство бетонных фундаментов общего назначения объемом до 5 м3 | 100 м3 бетона и железобетона в деле | 0.000911 | 53632.05 | 5313.01 | 3687.06 | 475.2 | 48.86 | 4.84 | 3.36 | 0.43 | 441.28 | 0.4 | 36.11 | 0.03
Раздел 3. Качели -1 шт.
8 | ТЕР01-02-057-02 | Разработка грунта вручную в траншеях глубиной до 2 м без креплений с откосами, группа грунтов: 2 | 100 м3 грунта | 0.0036 | 1706.32 | 1706.32 |  |  | 6.14 | 6.14 |  |  | 154 | 0.55
9 | ТЕР08-01-002-02 | Устройство основания под фундаменты: щебеночного | 1 м3 основания | 0.04 | 250.34 | 27.86 | 46.86 | 7.76 | 10.01 | 1.11 | 1.87 | 0.31 | 2.4 | 0.1 | 0.54 | 0.02
10 | ТЕР06-01-005-01 | Устройство бетонных фундаментов общего назначения объемом до 5 м3 | 100 м3 бетона и железобетона в деле | 0.0024 | 53632.05 | 5313.01 | 3687.06 | 475.2 | 128.72 | 12.75 | 8.85 | 1.14 | 441.28 | 1.06 | 36.11 | 0.09
11 | ТЕР01-02-061-01 | Засыпка вручную траншей, пазух котлованов и ям, группа грунтов: 1 | 100 м3 грунта | 0.0008 | 941.64 | 941.64 |  |  | 0.75 | 0.75 |  |  | 88.5 | 0.07
12 | СЦМ-408-0141 | Песок для строительных работ для строительных растворов, средний | м3 | 4.8887 | 72.34 |  |  |  | 353.65
Раздел 4. Урна - 1шт.
13 | ТЕР01-02-058-02 | Копание ям вручную без креплений для стоек и столбов без откосов глубиной до 0,7 м группа грунтов: 2 | 100 м3 грунта | 0.00045 | 3102.4 | 3102.4 |  |  | 1.4 | 1.4 |  |  | 280 | 0.13
14 | ТЕР06-01-005-01 | Устройство бетонных фундаментов общего назначения объемом до 5 м3 | 100 м3 бетона и железобетона в деле | 0.00045 | 53632.05 | 5313.01 | 3687.06 | 475.2 | 24.13 | 2.39 | 1.66 | 0.21 | 441.28 | 0.2 | 36.11 | 0.02
Итого прямые затраты по смете в ценах 2001г. | [8 empty] | 631.91 | 42.23 | 20.62 | 2.8 |  | 3.64 |  | 0.21
Итого прямые затраты по смете с учетом коэффициентов к итогам | [8 empty] | 2692.41 | 301.11 | 86.61 | 19.97 |  | 3.64 |  | 0.21
В том числе, справочно:
ОЗП=7,13; ЭМ-ЗПМ=3,74; ЗПМ=7,13; МАТ=4,05 (Поз. 1, 4-5, 8, 11, 13, 12, 2, 6, 9, 3, 7, 10, 14) | [8 empty] | 2060.5 | 258.87 | 65.99 | 17.16
Накладные расходы | [8 empty] | 264.31
В том числе, справочно:
80%*0,9 * 0,94 ФОТ (от 113,94) (Поз. 1, 4-5, 8, 11, 13) | [8 empty] | 77.11
105%*0,9 * 0,94 ФОТ (от 184,89) (Поз. 3, 7, 10, 14) | [8 empty] | 164.24
122%*0,9 * 0,94 ФОТ (от 22,25) (Поз. 2, 6, 9) | [8 empty] | 22.96
Сметная прибыль | [8 empty] | 160.86
В том числе, справочно:
45%*0,85 ФОТ (от 113,94) (Поз. 1, 4-5, 8, 11, 13) | [8 empty] | 43.58
65%*0,85 ФОТ (от 184,89) (Поз. 3, 7, 10, 14) | [8 empty] | 102.15
80%*0,85 ФОТ (от 22,25) (Поз. 2, 6, 9) | [8 empty] | 15.13
Итоги по смете:
Итого | [8 empty] | 3117.58 |  |  |  |  | 3.64 |  | 0.21
Качалка-балансир 1шт.*4821,6 руб. | [8 empty] | 4821.6
Песочница с грибком 1шт.*8557,35 руб. | [8 empty] | 8557.35
Качели 1 шт.*26046,42руб. | [8 empty] | 26046.42
Урна 1 шт.*966,95 руб. | [8 empty] | 966.95
Итого с учетом доп. затрат в тек ценах | [8 empty] | 43509.88
НДС 18% | [8 empty] | 7831.78
ВСЕГО по смете | [8 empty] | 51341.66 |  |  |  |  | 3.64 |  | 0.21
Составил Березовская Л.М.
Проверил Гущина Т.И.