## Локальная смета
| СОГЛАСОВАНО: | [11 empty] | УТВЕРЖДАЮ:
| _____________________________ | [11 empty] | __________________________
| " _____ " ________________ 200_ г. | [11 empty] | "____" ______________200_ г.
Городская целевая программа "Развитие городских микрорайонов на 2006-2010 годы"
(наименование стройки)
ЛОКАЛЬНЫЙ СМЕТНЫЙ РАСЧЕТ №
(локальная смета)
|  | на | Оборудование детской игровой площадки во дворе дома по ул.1-я Колхозная,4, п. 4.3.1
(наименование работ и затрат, наименование объекта)
Основание: Техническое задание № 4.3.1
|  |  | Сметная стоимость строительных работ ___________________________________________________________ | [5 empty] | 290613.19 |  | руб.
|  |  | Средства на оплату труда ___________________________________________________________ | [5 empty] | ___________________________1619,73 |  | руб.
|  |  | Сметная трудоемкость ___________________________________________________________ | [5 empty] | ___________________________________________________________78,78 |  | чел.час
Составлен(а) в текущих (прогнозных) ценах по состоянию на 1-й квартал 2010г.
№ пп | Обоснование | Наименование | Ед. изм. | Кол. | Стоимость единицы, руб. |  |  |  | Общая стоимость, руб. |  |  |  | Т/з осн. раб.на ед. | Т/з осн. раб. Всего | Т/з мех. на ед. | Т/з мех. Всего
[5 empty] | Всего | В том числе |  |  | Всего | В том числе
[6 empty] | Осн.З/п | Эк.Маш | З/пМех |  | Осн.З/п | Эк.Маш | З/пМех
1 | 2 | 3 | 4 | 5 | 6 | 7 | 8 | 9 | 10 | 11 | 12 | 13 | 14 | 15 | 16 | 17
Раздел 1. Новый Раздел
Детский игровой комплекс.
1 | ТЕР01-02-031-04 | Бурение ям бурильно-крановыми машинами на автомобиле глубиной до 2 м, группа грунтов: 2 | 100 ям | 0,2 20/100 | 1991.99 | 168.42 | 1823.57 | 304.92 | 398.4 | 33.68 | 364.72 | 60.98 | 15.2 | 3.04 | 16.59 | 3.32
2 | ТЕР08-01-002-02 | Устройство основания под фундаменты: щебеночного | 1 м3 основания | 0,18 0,18/1 | 250.34 | 27.86 | 46.86 | 7.76 | 45.06 | 5.01 | 8.43 | 1.4 | 2.4 | 0.43 | 0.54 | 0.1
3 | ТЕР06-01-005-01 | Устройство бетонных фундаментов общего назначения объемом до 5 м3 | 100 м3 бетона и железобетона в деле | 0,0054 0,54/100 | 53632.05 | 5313.01 | 3687.06 | 475.2 | 289.61 | 28.69 | 19.91 | 2.57 | 441.28 | 2.38 | 36.11 | 0.2
Качели на металлических стойках с оцинкованной балкой "Большие".
4 | ТЕР01-02-031-04 | Бурение ям бурильно-крановыми машинами на автомобиле глубиной до 2 м, группа грунтов: 2 | 100 ям | 0,04 4/100 | 1991.99 | 168.42 | 1823.57 | 304.92 | 79.68 | 6.74 | 72.94 | 12.2 | 15.2 | 0.61 | 16.59 | 0.66
5 | ТЕР08-01-002-02 | Устройство основания под фундаменты: щебеночного | 1 м3 основания | 0,036 0,036/1 | 250.34 | 27.86 | 46.86 | 7.76 | 9.01 | 1 | 1.69 | 0.28 | 2.4 | 0.09 | 0.54 | 0.02
6 | ТЕР06-01-005-01 | Устройство бетонных фундаментов общего назначения объемом до 5 м3 | 100 м3 бетона и железобетона в деле | 0,00108 0,108/100 | 53632.05 | 5313.01 | 3687.06 | 475.2 | 57.92 | 5.74 | 3.98 | 0.51 | 441.28 | 0.48 | 36.11 | 0.04
Песочница "Аквариум".
7 | ТЕР01-02-031-04 | Бурение ям бурильно-крановыми машинами на автомобиле глубиной до 2 м, группа грунтов: 2 | 100 ям | 0,04 4/100 | 1991.99 | 168.42 | 1823.57 | 304.92 | 79.68 | 6.74 | 72.94 | 12.2 | 15.2 | 0.61 | 16.59 | 0.66
8 | ТЕР08-01-002-02 | Устройство основания под фундаменты: щебеночного | 1 м3 основания | 0,008 0,008/1 | 250.34 | 27.86 | 46.86 | 7.76 | 2 | 0.22 | 0.37 | 0.06 | 2.4 | 0.02 | 0.54
9 | ТЕР06-01-005-01 | Устройство бетонных фундаментов общего назначения объемом до 5 м3 | 100 м3 бетона и железобетона в деле | 0,00032 0,032/100 | 53632.05 | 5313.01 | 3687.06 | 475.2 | 17.16 | 1.7 | 1.18 | 0.15 | 441.28 | 0.14 | 36.11 | 0.01
Скамья на металлических ножках.
10 | ТЕР01-02-031-04 | Бурение ям бурильно-крановыми машинами на автомобиле глубиной до 2 м, группа грунтов: 2 | 100 ям | 0,03 3/100 | 1991.99 | 168.42 | 1823.57 | 304.92 | 59.76 | 5.05 | 54.71 | 9.15 | 15.2 | 0.46 | 16.59 | 0.5
11 | ТЕР06-01-005-01 | Устройство бетонных фундаментов общего назначения объемом до 5 м3 | 100 м3 бетона и железобетона в деле | 0,00015 0,015/100 | 53632.05 | 5313.01 | 3687.06 | 475.2 | 8.04 | 0.8 | 0.55 | 0.07 | 441.28 | 0.07 | 36.11 | 0.01
Урна малая V=20л - 0,02м3.
12 | ТЕР01-02-031-04 | Бурение ям бурильно-крановыми машинами на автомобиле глубиной до 2 м, группа грунтов: 2 | 100 ям | 0,01 1/100 | 1991.99 | 168.42 | 1823.57 | 304.92 | 19.92 | 1.68 | 18.24 | 3.05 | 15.2 | 0.15 | 16.59 | 0.17
13 | ТЕР08-01-002-02 | Устройство основания под фундаменты: щебеночного | 1 м3 основания | 0,004 0,2*0,2*0,1 | 250.34 | 27.86 | 46.86 | 7.76 | 1 | 0.11 | 0.19 | 0.03 | 2.4 | 0.01 | 0.54
14 | ТЕР06-01-005-01 | Устройство бетонных фундаментов общего назначения объемом до 5 м3 | 100 м3 бетона и железобетона в деле | 0,0001 0,01/100 | 53632.05 | 5313.01 | 3687.06 | 475.2 | 5.36 | 0.53 | 0.37 | 0.05 | 441.28 | 0.04 | 36.11
15 | СЦМ-408-0142 | Песок для строительных работ природный для строительных растворов мелкий | м3 | 4.7532 | 72.34 |  |  |  | 343.84
16 | ТЕР01-02-060-01 Прим. | Разбрасывание песка | 100 м3 | 0,047 4,7/100 | 569.88 | 569.88 |  |  | 26.78 | 26.78 |  |  | 53.56 | 2.52
Итого прямые затраты по смете в ценах 2001г. | [8 empty] | 1443.22 | 124.47 | 620.22 | 102.7 |  | 11.05 |  | 5.69
Итого прямые затраты по смете с учетом коэффициентов к итогам | [8 empty] | 6384.28 | 887.47 | 2667.77 | 732.26 |  | 78.78 |  | 5.69
В том числе, справочно:
Перевод в цены 1кв. 2010г. (фед.) ОЗП=7,13; ЭМ-ЗПМ=3,74; ЗПМ=7,13; МАТ=4,05; ТЗ=7,13 (Поз. 1, 4, 7, 10, 12, 2, 5, 8, 13, 3, 6, 9, 11, 14-16) | [8 empty] | 4941.06 | 763 | 2047.56 | 629.55 |  | 67.7365
Накладные расходы | [8 empty] | 1178.33
В том числе, справочно:
80%*0,9 * 0,94 ОЗП (от 190,94) (Поз. 16) | [8 empty] | 129.23
80%*0,9 * 0,94 ФОТ (от 1079,99) (Поз. 1, 4, 7, 10, 12) | [8 empty] | 730.94
105%*0,9 * 0,94 ФОТ (от 290,98) (Поз. 3, 6, 9, 11, 14) | [8 empty] | 258.48
122%*0,9 * 0,94 ФОТ (от 57,82) (Поз. 2, 5, 8, 13) | [8 empty] | 59.68
Сметная прибыль | [8 empty] | 686.22
В том числе, справочно:
45%*0,85 ФОТ (от 1270,93) (Поз. 1, 4, 7, 10, 12, 16) | [8 empty] | 486.13
65%*0,85 ФОТ (от 290,98) (Поз. 3, 6, 9, 11, 14) | [8 empty] | 160.77
80%*0,85 ФОТ (от 57,82) (Поз. 2, 5, 8, 13) | [8 empty] | 39.32
Итого | [8 empty] | 8248.83 |  |  |  |  | 78.78 |  | 5.69
Детский игровой комплекс - 1шт. * 195831,22руб. | [8 empty] | 195831.22
Качели на металлических стойках с оцинкованной балкой "Большие" - 1шт.* 25334,00руб. | [8 empty] | 25334
Песочница "Аквариум" - 1шт. * 12269,92руб. | [8 empty] | 12269.92
Скамья на металлических ножках - 1шт. * 3475,39руб. | [8 empty] | 3475.39
Урна малая V=20л - 0,02м3 - 1шт. * 1123,00руб. | [8 empty] | 1123
Итого | [8 empty] | 246282.3644
НДС 18% | [8 empty] | 44330.8256
ВСЕГО по смете | [8 empty] | 290613.19 |  |  |  |  | 78.78 |  | 5.69
Составил Шмыкова Г.М.