## Локальная смета
| СОГЛАСОВАНО: | [11 empty] | УТВЕРЖДАЮ:
| _____________________________ | [11 empty] | __________________________
| " _____ " ________________ 200_ г. | [11 empty] | "____" ______________200_ г.
Городская целевая программа "Развитие городских микрорайонов на 2006-2010 годы"
(наименование стройки)
ЛОКАЛЬНЫЙ СМЕТНЫЙ РАСЧЕТ №
(локальная смета)
|  | на | Оборудование детской игровой площадки во дворе дома по ул.Холмогорская,19, п. 36.3.1
(наименование работ и затрат, наименование объекта)
Основание: Техническое задание № 36.3.1
|  |  | Сметная стоимость строительных работ ___________________________________________________________ | [5 empty] | 130775.9426 |  | руб.
|  |  | Средства на оплату труда ___________________________________________________________ | [5 empty] | ___________________________965,76 |  | руб.
|  |  | Сметная трудоемкость ___________________________________________________________ | [5 empty] | ___________________________________________________________50,78 |  | чел.час
Составлен(а) в текущих (прогнозных) ценах по состоянию на 1-й квартал 2010г.
№ пп | Обоснование | Наименование | Ед. изм. | Кол. | Стоимость единицы, руб. |  |  |  | Общая стоимость, руб. |  |  |  | Т/з осн. раб.на ед. | Т/з осн. раб. Всего | Т/з мех. на ед. | Т/з мех. Всего
[5 empty] | Всего | В том числе |  |  | Всего | В том числе
[6 empty] | Осн.З/п | Эк.Маш | З/пМех |  | Осн.З/п | Эк.Маш | З/пМех
1 | 2 | 3 | 4 | 5 | 6 | 7 | 8 | 9 | 10 | 11 | 12 | 13 | 14 | 15 | 16 | 17
Раздел 1. Новый Раздел
Детский спортивный комплекс.
1 | ТЕР01-02-031-04 | Бурение ям бурильно-крановыми машинами на автомобиле глубиной до 2 м, группа грунтов: 2 | 100 ям | 0,14 14/100 | 1991.99 | 168.42 | 1823.57 | 304.92 | 278.88 | 23.58 | 255.3 | 42.69 | 15.2 | 2.13 | 16.59 | 2.32
2 | ТЕР08-01-002-02 | Устройство основания под фундаменты: щебеночного | 1 м3 основания | 0.126 | 250.34 | 27.86 | 46.86 | 7.76 | 31.54 | 3.51 | 5.9 | 0.98 | 2.4 | 0.3 | 0.54 | 0.07
3 | ТЕР06-01-005-01 | Устройство бетонных фундаментов общего назначения объемом до 5 м3 | 100 м3 бетона и железобетона в деле | 0,00378 0,378/100 | 53632.05 | 5313.01 | 3687.06 | 475.2 | 202.73 | 20.08 | 13.94 | 1.8 | 441.28 | 1.67 | 36.11 | 0.14
Скамья на металлических ножках = 2шт.
4 | ТЕР01-02-031-04 | Бурение ям бурильно-крановыми машинами на автомобиле глубиной до 2 м, группа грунтов: 2 | 100 ям | 0,02 2/100 | 1991.99 | 168.42 | 1823.57 | 304.92 | 39.84 | 3.37 | 36.47 | 6.1 | 15.2 | 0.3 | 16.59 | 0.33
5 | ТЕР06-01-005-01 | Устройство бетонных фундаментов общего назначения объемом до 5 м3 | 100 м3 бетона и железобетона в деле | 0,0001 0,01/100 | 53632.05 | 5313.01 | 3687.06 | 475.2 | 5.36 | 0.53 | 0.37 | 0.05 | 441.28 | 0.04 | 36.11
Карусель.
6 | ТЕР01-02-031-04 | Бурение ям бурильно-крановыми машинами на автомобиле глубиной до 2 м, группа грунтов: 2 | 100 ям | 0,01 1/100 | 1991.99 | 168.42 | 1823.57 | 304.92 | 19.92 | 1.68 | 18.24 | 3.05 | 15.2 | 0.15 | 16.59 | 0.17
7 | ТЕР08-01-002-02 | Устройство основания под фундаменты: щебеночного | 1 м3 основания | 0,025 0,025/1 | 250.34 | 27.86 | 46.86 | 7.76 | 6.26 | 0.7 | 1.17 | 0.19 | 2.4 | 0.06 | 0.54 | 0.01
8 | ТЕР06-01-005-01 | Устройство бетонных фундаментов общего назначения объемом до 5 м3 | 100 м3 бетона и железобетона в деле | 0,00075 0,075/100 | 53632.05 | 5313.01 | 3687.06 | 475.2 | 40.22 | 3.98 | 2.77 | 0.36 | 441.28 | 0.33 | 36.11 | 0.03
9 | СЦМ-408-0142 | Песок для строительных работ природный для строительных растворов мелкий | м3 | 4.1182 | 72.34 |  |  |  | 297.91
10 | ТЕР01-02-060-01 Прим. | Разбрасывание песка | 100 м3 | 0,04 4/100 | 569.88 | 569.88 |  |  | 22.8 | 22.8 |  |  | 53.56 | 2.14
Итого прямые затраты по смете в ценах 2001г. | [8 empty] | 945.46 | 80.23 | 334.16 | 55.22 |  | 7.12 |  | 3.07
Итого прямые затраты по смете с учетом коэффициентов к итогам | [8 empty] | 4159.84 | 572.04 | 1436.96 | 393.72 |  | 50.78 |  | 3.07
В том числе, справочно:
Перевод в цены 1кв. 2010г. (фед.) ОЗП=7,13; ЭМ-ЗПМ=3,74; ЗПМ=7,13; МАТ=4,05; ТЗ=7,13 (Поз. 1, 4, 6, 2, 7, 3, 5, 8-10) | [8 empty] | 3214.38 | 491.81 | 1102.79 | 338.5 |  | 43.6456
Накладные расходы | [8 empty] | 707.67
В том числе, справочно:
80%*0,9 * 0,94 ОЗП (от 162,56) (Поз. 10) | [8 empty] | 110.02
80%*0,9 * 0,94 ФОТ (от 573,75) (Поз. 1, 4, 6) | [8 empty] | 388.31
105%*0,9 * 0,94 ФОТ (от 191,09) (Поз. 3, 5, 8) | [8 empty] | 169.75
122%*0,9 * 0,94 ФОТ (от 38,36) (Поз. 2, 7) | [8 empty] | 39.59
Сметная прибыль | [8 empty] | 413.3
В том числе, справочно:
45%*0,85 ФОТ (от 736,31) (Поз. 1, 4, 6, 10) | [8 empty] | 281.64
65%*0,85 ФОТ (от 191,09) (Поз. 3, 5, 8) | [8 empty] | 105.58
80%*0,85 ФОТ (от 38,36) (Поз. 2, 7) | [8 empty] | 26.08
Итого | [8 empty] | 5280.81 |  |  |  |  | 50.78 |  | 3.07
Детский спортивный комплекс - 1шт. * 72537,65руб. | [8 empty] | 72537.65
Скамья на металлических ножках - 2шт. * 1963,76руб. | [8 empty] | 3927.52
Карусель - 1шт.* 29081,09руб. | [8 empty] | 29081.09
Итого | [8 empty] | 110827.07
НДС 18% | [8 empty] | 19948.8726
ВСЕГО по смете | [8 empty] | 130775.9426 |  |  |  |  | 50.78 |  | 3.07
Составил Шмыкова Г.М.