## Локальная смета
| СОГЛАСОВАНО: | [11 empty] | УТВЕРЖДАЮ:
| _____________________________ | [11 empty] | __________________________
| " _____ " ________________ 200_ г. | [11 empty] | "____" ______________200_ г.
Городская целевая программа "Развитие городских микрорайонов на 2006-2010 годы"
(наименование стройки)
ЛОКАЛЬНЫЙ СМЕТНЫЙ РАСЧЕТ №
(локальная смета)
|  | на | Оборудование детской игровой площадки во дворе дома по ул.Елькина,7, п. 31.3.2
(наименование работ и затрат, наименование объекта)
Основание: Техническое задание № 31.3.2
|  |  | Сметная стоимость строительных работ ___________________________________________________________ | [5 empty] | 387484.2582 |  | руб.
|  |  | Средства на оплату труда ___________________________________________________________ | [5 empty] | ___________________________2016,56 |  | руб.
|  |  | Сметная трудоемкость ___________________________________________________________ | [5 empty] | ___________________________________________________________102,75 |  | чел.час
Составлен(а) в текущих (прогнозных) ценах по состоянию на 1-й квартал 2010г.
№ пп | Обоснование | Наименование | Ед. изм. | Кол. | Стоимость единицы, руб. |  |  |  | Общая стоимость, руб. |  |  |  | Т/з осн. раб.на ед. | Т/з осн. раб. Всего | Т/з мех. на ед. | Т/з мех. Всего
[5 empty] | Всего | В том числе |  |  | Всего | В том числе
[6 empty] | Осн.З/п | Эк.Маш | З/пМех |  | Осн.З/п | Эк.Маш | З/пМех
1 | 2 | 3 | 4 | 5 | 6 | 7 | 8 | 9 | 10 | 11 | 12 | 13 | 14 | 15 | 16 | 17
Раздел 1. Новый Раздел
Качалка на пружине "Лягушонок".
1 | ТЕР01-02-031-04 | Бурение ям бурильно-крановыми машинами на автомобиле глубиной до 2 м, группа грунтов: 2 | 100 ям | 0,01 1/100 | 1991.99 | 168.42 | 1823.57 | 304.92 | 19.92 | 1.68 | 18.24 | 3.05 | 15.2 | 0.15 | 16.59 | 0.17
2 | ТЕР08-01-002-02 | Устройство основания под фундаменты: щебеночного | 1 м3 основания | 0,025 0,025/1 | 250.34 | 27.86 | 46.86 | 7.76 | 6.26 | 0.7 | 1.17 | 0.19 | 2.4 | 0.06 | 0.54 | 0.01
3 | ТЕР06-01-005-01 | Устройство бетонных фундаментов общего назначения объемом до 5 м3 | 100 м3 бетона и железобетона в деле | 0,00075 0,075/100 | 53632.05 | 5313.01 | 3687.06 | 475.2 | 40.22 | 3.98 | 2.77 | 0.36 | 441.28 | 0.33 | 36.11 | 0.03
Качалка -балансир "Большая".
4 | ТЕР01-02-031-04 | Бурение ям бурильно-крановыми машинами на автомобиле глубиной до 2 м, группа грунтов: 2 | 100 ям | 0,02 2/100 | 1991.99 | 168.42 | 1823.57 | 304.92 | 39.84 | 3.37 | 36.47 | 6.1 | 15.2 | 0.3 | 16.59 | 0.33
5 | ТЕР08-01-002-02 | Устройство основания под фундаменты: щебеночного | 1 м3 основания | 0,003 0,03/10 | 250.34 | 27.86 | 46.86 | 7.76 | 0.75 | 0.08 | 0.14 | 0.02 | 2.4 | 0.01 | 0.54
6 | ТЕР06-01-005-01 | Устройство бетонных фундаментов общего назначения объемом до 5 м3 | 100 м3 бетона и железобетона в деле | 0,0006 0,06/100 | 53632.05 | 5313.01 | 3687.06 | 475.2 | 32.18 | 3.19 | 2.21 | 0.29 | 441.28 | 0.26 | 36.11 | 0.02
Детский игровой комплекс.
7 | ТЕР01-02-031-04 | Бурение ям бурильно-крановыми машинами на автомобиле глубиной до 2 м, группа грунтов: 2 | 100 ям | 0,27 27/100 | 1991.99 | 168.42 | 1823.57 | 304.92 | 537.84 | 45.47 | 492.37 | 82.33 | 15.2 | 4.1 | 16.59 | 4.48
8 | ТЕР08-01-002-02 | Устройство основания под фундаменты: щебеночного | 1 м3 основания | 0,243 0,243/1 | 250.34 | 27.86 | 46.86 | 7.76 | 60.83 | 6.77 | 11.39 | 1.89 | 2.4 | 0.58 | 0.54 | 0.13
9 | ТЕР06-01-005-01 | Устройство бетонных фундаментов общего назначения объемом до 5 м3 | 100 м3 бетона и железобетона в деле | 0,00729 0,729/100 | 53632.05 | 5313.01 | 3687.06 | 475.2 | 390.98 | 38.73 | 26.88 | 3.46 | 441.28 | 3.22 | 36.11 | 0.26
Карусель.
10 | ТЕР01-02-031-04 | Бурение ям бурильно-крановыми машинами на автомобиле глубиной до 2 м, группа грунтов: 2 | 100 ям | 0,01 1/100 | 1991.99 | 168.42 | 1823.57 | 304.92 | 19.92 | 1.68 | 18.24 | 3.05 | 15.2 | 0.15 | 16.59 | 0.17
11 | ТЕР08-01-002-02 | Устройство основания под фундаменты: щебеночного | 1 м3 основания | 0,025 0,025/1 | 250.34 | 27.86 | 46.86 | 7.76 | 6.26 | 0.7 | 1.17 | 0.19 | 2.4 | 0.06 | 0.54 | 0.01
12 | ТЕР06-01-005-01 | Устройство бетонных фундаментов общего назначения объемом до 5 м3 | 100 м3 бетона и железобетона в деле | 0,00075 0,075/100 | 53632.05 | 5313.01 | 3687.06 | 475.2 | 40.22 | 3.98 | 2.77 | 0.36 | 441.28 | 0.33 | 36.11 | 0.03
Стойка баскетбольная комбинированная.
13 | ТЕР01-02-031-04 | Бурение ям бурильно-крановыми машинами на автомобиле глубиной до 2 м, группа грунтов: 2 | 100 ям | 0,01 1/100 | 1991.99 | 168.42 | 1823.57 | 304.92 | 19.92 | 1.68 | 18.24 | 3.05 | 15.2 | 0.15 | 16.59 | 0.17
14 | ТЕР08-01-002-02 | Устройство основания под фундаменты: щебеночного | 1 м3 основания | 0,036 0,036/1 | 250.34 | 27.86 | 46.86 | 7.76 | 9.01 | 1 | 1.69 | 0.28 | 2.4 | 0.09 | 0.54 | 0.02
15 | ТЕР06-01-005-01 | Устройство бетонных фундаментов общего назначения объемом до 5 м3 | 100 м3 бетона и железобетона в деле | 0,00216 0,216/100 | 53632.05 | 5313.01 | 3687.06 | 475.2 | 115.85 | 11.48 | 7.96 | 1.03 | 441.28 | 0.95 | 36.11 | 0.08
Качели на металлических стойках "Средние".
16 | ТЕР01-02-031-04 | Бурение ям бурильно-крановыми машинами на автомобиле глубиной до 2 м, группа грунтов: 2 | 100 ям | 0,04 4/100 | 1991.99 | 168.42 | 1823.57 | 304.92 | 79.68 | 6.74 | 72.94 | 12.2 | 15.2 | 0.61 | 16.59 | 0.66
17 | ТЕР08-01-002-02 | Устройство основания под фундаменты: щебеночного | 1 м3 основания | 0,05 0,05/1 | 250.34 | 27.86 | 46.86 | 7.76 | 12.52 | 1.39 | 2.34 | 0.39 | 2.4 | 0.12 | 0.54 | 0.03
18 | ТЕР06-01-005-01 | Устройство бетонных фундаментов общего назначения объемом до 5 м3 | 100 м3 бетона и железобетона в деле | 0,0006 0,06/100 | 53632.05 | 5313.01 | 3687.06 | 475.2 | 32.18 | 3.19 | 2.21 | 0.29 | 441.28 | 0.26 | 36.11 | 0.02
19 | СЦМ-408-0142 | Песок для строительных работ природный для строительных растворов мелкий | м3 | 5.0641 | 72.34 |  |  |  | 366.34
20 | ТЕР01-02-060-01 Прим. | Разбрасывание песка | 100 м3 | 0,05 5/100 | 569.88 | 569.88 |  |  | 28.49 | 28.49 |  |  | 53.56 | 2.68
Итого прямые затраты по смете в ценах 2001г. | [8 empty] | 1859.21 | 164.3 | 719.2 | 118.53 |  | 14.41 |  | 6.62
Итого прямые затраты по смете с учетом коэффициентов к итогам | [8 empty] | 8214.69 | 1171.45 | 3091.62 | 845.11 |  | 102.75 |  | 6.62
В том числе, справочно:
Перевод в цены 1кв. 2010г. (фед.) ОЗП=7,13; ЭМ-ЗПМ=3,74; ЗПМ=7,13; МАТ=4,05; ТЗ=7,13 (Поз. 1, 4, 7, 10, 13, 16, 2, 5, 8, 11, 14, 17, 3, 6, 9, 12, 15, 18-20) | [8 empty] | 6355.48 | 1007.16 | 2372.42 | 726.59 |  | 88.3333
Накладные расходы | [8 empty] | 1505.33
В том числе, справочно:
80%*0,9 * 0,94 ОЗП (от 203,13) (Поз. 20) | [8 empty] | 137.48
80%*0,9 * 0,94 ФОТ (от 1214,95) (Поз. 1, 4, 7, 10, 13, 16) | [8 empty] | 822.28
105%*0,9 * 0,94 ФОТ (от 501,52) (Поз. 3, 6, 9, 12, 15, 18) | [8 empty] | 445.5
122%*0,9 * 0,94 ФОТ (от 96,96) (Поз. 2, 5, 8, 11, 14, 17) | [8 empty] | 100.07
Сметная прибыль | [8 empty] | 885.44
В том числе, справочно:
45%*0,85 ФОТ (от 1418,08) (Поз. 1, 4, 7, 10, 13, 16, 20) | [8 empty] | 542.42
65%*0,85 ФОТ (от 501,52) (Поз. 3, 6, 9, 12, 15, 18) | [8 empty] | 277.09
80%*0,85 ФОТ (от 96,96) (Поз. 2, 5, 8, 11, 14, 17) | [8 empty] | 65.93
Итого | [8 empty] | 10605.46 |  |  |  |  | 102.75 |  | 6.62
Качалка на пружине "Лягушонок" - 1шт.* 15826,85руб. 15 826,85р | [8 empty] | 15826.85
Качалка балансир "Большая" - 1шт.* 10219,18руб. | [8 empty] | 10219.18
Детский игровой комплекс - 1шт. * 235278,01руб. 235 278,01р | [8 empty] | 235278.01
Карусель - 1шт.* 29081,09руб. | [8 empty] | 29081.09
Стойка баскетбольная комбинированная - 1шт. * 13556,90руб. | [8 empty] | 13556.9
Качели на металлических стойках "Средние" - 1шт. * 13809,02руб. | [8 empty] | 13809.02
Итого | [8 empty] | 328376.49
НДС 18% | [8 empty] | 59107.7682
ВСЕГО по смете | [8 empty] | 387484.2582 |  |  |  |  | 102.75 |  | 6.62
Составил Шмыкова Г.М.