## Локальная смета
Приложение № 1
к Извещению о проведении запроса котировок
от "14" мая 2010 г. № 16-10
МУЗ "ГКБ № 6" г. Пермь, ул. Грачева, 12
(наименование стройки)
ЛОКАЛЬНЫЙ СМЕТНЫЙ РАСЧЕТ №
(локальная смета)
|  | на | ремонт кабинета инфекционных заболеваний по ул. Грачева, 12 лит. "В"
(наименование работ и затрат, наименование объекта)
Основание:
|  |  |  | Сметная стоимость руб. |  |  |  |  | 79 969,19 руб.
№ пп | Обоснование | Наименование | Ед. изм. | Кол. | Стоимость единицы |  |  |  | Общая стоимость |  |  |  | Т/з осн. раб.на ед. | Т/з осн. раб. Всего | Т/з мех. на ед. | Т/з мех. Всего
[5 empty] | Всего | В том числе |  |  | Всего | В том числе
[6 empty] | Осн.З/п | Эк.Маш | З/пМех |  | Осн.З/п | Эк.Маш | З/пМех
1 | 2 | 3 | 4 | 5 | 6 | 7 | 8 | 9 | 10 | 11 | 12 | 13 | 14 | 15 | 16 | 17
Раздел 1. Новый раздел
1. | ТЕРр62-08-04 | Улучшенная масляная окраска ранее окрашенных потолков за два раза с расчисткой старой краски до 10% | 100 м2 окрашиваемой поверхности | 0.403 | 1098.92 | 476.75 | 8.71 | 1.37 | 443.3 | 192.32 | 3.51 | 0.55 | 38.76 | 15.6358 | 0.16 | 0.0645
2 | ТЕРр62-07-04 | Улучшенная масляная окраска ранее окрашенных стен за два раза с расчисткой старой краски до 10% | 100 м2 окрашиваемой поверхности | 1.175 | 997.68 | 396.8 | 8.71 | 1.37 | 1172.27 | 466.24 | 10.23 | 1.61 | 32.26 | 37.9055 | 0.16 | 0.188
3 | ТЕРр62-09-05 | Улучшенная маслянная окраска ранее окрашенных окон за 2 раза с расчисткой старой краски до 35% | 100 м2 окрашиваемой поверхности | 0.216 | 1959.28 | 1263.21 | 8.71 | 1.37 | 423.2 | 272.85 | 1.88 | 0.3 | 102.7 | 22.1832 | 0.16 | 0.0346
4 | ТЕРр62-10-04 | Улучшенная маслянная окраска ранее окрашенных дверей за 2 раза с расчисткой старой краски до 10% | 100 м2 окрашиваемой поверхности | 0.293 | 1133.42 | 525.83 | 8.71 | 1.37 | 331.87 | 153.96 | 2.55 | 0.4 | 42.75 | 12.5172 | 0.16 | 0.0468
5 | ТЕРр62-07-04 | Улучшенная маслянная окраска ранее окрашенных откосов оконных за 2 раза с расчисткой старой краски до 10% | 100 м2 окрашиваемой поверхности | 0.045 | 997.68 | 396.8 | 8.71 | 1.37 | 44.9 | 17.86 | 0.39 | 0.06 | 32.26 | 1.4517 | 0.16 | 0.0072
6 | ТЕРр62-33-01 | Окраса маслянными составами ранее окрашенных поверхностей радиаторов отопления за 1 раз | 100 м2 окрашиваемой поверхности | 0.147 | 960.17 | 623.25 | 0.77 |  | 141.15 | 91.62 | 0.11 |  | 50.02 | 7.3529 | 0.01 | 0.0015
7 | ТЕРр62-32-01 | Окраса маслянными составами ранее окрашенных поверхностей радиаторов отопления за 1 раз | 100 м2 окрашиваемой поверхности | 0.091 | 1059.17 | 722.25 | 0.77 |  | 96.38 | 65.72 | 0.07 |  | 62.75 | 5.7102 | 0.01 | 0.0009
8 | ТЕРр62-17-01 | Окрашивание потолков ВДА ранее окрашенных известковой или клеевой краской с расчисткой старой краски до 10 % | 100 м2 окрашиваемой поверхности | 0.55 | 1372.54 | 268.63 | 8.71 | 1.37 | 754.9 | 147.75 | 4.79 | 0.75 | 21.84 | 12.012 | 0.16 | 0.088
9 | ТЕРр62-16-01 | Окрашивание стен и откосов ВДА ранее окрашенных известковой или клеевой краской с расчисткой старой краски до 10 % | 100 м2 окрашиваемой поверхности | 0.584 | 1224.07 | 221.65 | 8.71 | 1.37 | 715.22 | 129.51 | 5.09 | 0.8 | 18.02 | 10.5291 | 0.16 | 0.0935
10 | ТЕРр62-16-07 | Окрашивание стен ВДА ранее окрашенных маслянной краской с расчисткой старой краски до 10 % | 100 м2 окрашиваемой поверхности | 0.932 | 1302.29 | 299.87 | 8.71 | 1.37 | 1213.73 | 279.48 | 8.12 | 1.28 | 24.38 | 22.7222 | 0.16 | 0.1491
11 | ТЕРр62-02-01 | Простая маслянная окраска ранее окрашенных стен барьера без подготовки с расчисткой старой краски до 10% | 100 м2 окрашиваемой поверхности | 0.016 | 455.95 | 189.3 | 8.71 | 1.37 | 7.3 | 3.03 | 0.14 | 0.02 | 15.39 | 0.2462 | 0.16 | 0.0026
12 | ТЕРр61-02-07 | Ремонт штукатурки внутренних стен по камнь и бетону цементно-известковым раствором, площадью отдельных мест до 1 м 2 толщиной слоя до 20мм | 100 м2 отремонтированной поверхности | 0.095 | 3898.35 | 2879.49 | 27.22 | 9.17 | 370.34 | 273.55 | 2.59 | 0.87 | 228.35 | 21.6932 | 0.67 | 0.0636
13 | ТЕРр61-26-01 | Перетирка штукатурки внутренних помещений | 100 м2 перетертой поверхности | 0.623 | 362.9 | 345.26 | 4.06 | 1.37 | 226.09 | 215.1 | 2.53 | 0.85 | 28.07 | 17.4876 | 0.1 | 0.0623
14 | ТЕРр57-03-01 | Разборка плинтусов деревянных | 100 м плинтусов | 0.285 | 41.77 | 41.77 |  |  | 11.9 | 11.9 |  |  | 3.77 | 1.0744
15 | ТЕРр57-02-01 | Разборка покрытий полов из линолеума | 100 м2 покрытий | 0.322 | 131.48 | 126.2 | 5.28 | 1.78 | 42.34 | 40.64 | 1.7 | 0.57 | 11.39 | 3.6676 | 0.13 | 0.0419
16 | ТЕР11-01-036-03 | Устройство покрытий из линолеума насухо из готовых ковров на комнату | 100 м2 покрытия | 0.322 | 7402.61 | 203.48 | 50.97 | 4.65 | 2383.64 | 65.52 | 16.41 | 1.5 | 17.2 | 5.5384 | 0.82 | 0.264
17 | ТЕР11-01-039-01 | Устройство плинтусов деревянных | 100 м плинтусов | 0.285 | 628.77 | 92.95 | 6.19 |  | 179.2 | 26.49 | 1.76 |  | 7.65 | 2.1802 | 0.08 | 0.0228
18 | ТЕР15-04-025-03 | Окраска маслянными составами по дереву плинтусов | 100 м2 окрашиваемой поверхности | 0.03 | 1429.03 | 663.7 | 9.33 | 0.27 | 42.87 | 19.91 | 0.28 | 0.01 | 51.37 | 1.5411 | 0.13 | 0.0039
19 | ТЕРр62-06-01 | Простая маслянная окраска ранее окрашенных плинтусов без подготовки с расчисткой старой краски до 10% | 100 м2 окрашиваемой поверхности | 0.056 | 382.05 | 138.5 | 7.16 | 1.37 | 21.39 | 7.76 | 0.4 | 0.08 | 11.26 | 0.6306 | 0.14 | 0.0078
20 | ТЕРр57-10-01 | Заделка выбоин в полах цементных площадью до 0,25 м2 | 100 мест | 0.02 | 684.84 | 494.87 | 31.8 | 4.38 | 13.7 | 9.9 | 0.64 | 0.09 | 40.73 | 1.8146 | 0.32 | 0.0064
21 | ТЕРр62-02-01 | Простая маслянная окраска ранее окрашенных шкафов без подготовки с расчисткой старой краски до 10% | 100 м2 окрашиваемой поверхности | 0.07 | 455.95 | 189.3 | 8.71 | 1.37 | 32.1 | 13.33 | 0.61 | 0.1 | 15.39 | 1.0835 | 0.16 | 0.0113
Итого прямые затраты по смете | [8 empty] | 8667.79 | 2504.44 | 63.8 | 9.84 |  | 203.98 |  | 1.16
Ремонтные работы | [8 empty] | 6062.08 | 2392.52 | 45.35 | 8.3 |  | 194.72 |  | 0.87
ОЗП = 7,13, ЭМ=3,74,ЗМП=7,13,МАТ=4,05 | [8 empty] | 25844.28 | 14666.15 | 124.26 | 51.06
ИТОГО | [8 empty] | 31906.36 | 17058.67 | 169.61 | 59.39 |  | 194.72 |  | 0.87
Накладные расходы 95%*0,94 ФОТ (от 17 118,06) | [8 empty] | 15286.43
Сметная прибыль 50,00% ФОТ (от 17118,06) | [8 empty] | 8559.03
ИТОГО Ремонтные работ | [8 empty] | 55751.82
Общестроительные работы | [8 empty] | 2605.71 | 111.92 | 18.45 | 1.51 |  | 9.26 |  | 0.29
ОЗП=7,13,ЭМ=3,74,ЗПМ=7,13,МАТ=4,05 | [8 empty] | 8286.38 | 686.07 | 50.55 | 9.26
ИТОГО | [8 empty] | 10892.09 | 797.99 | 69 | 10.77 |  | 9.26 |  | 0.29
Накладные расходы 95%*0,94 ФОТ (от 808,76) | [8 empty] | 722.22
Сметная прибыль 50,00% ФОТ (от 808,76) | [8 empty] | 404.38
ИТОГО Общестроительные работы | [8 empty] | 12018.69
ОЗП = 7,13, ЭМ=3,74,ЗМП=7,13,МАТ=4,05 | [8 empty] | 34130.66 | 15352.22 | 174.81 | 60.32
ИТОГО | [8 empty] | 42798.45 | 17856.66 | 238.61 | 70.16 |  | 203.98 |  | 1.16
Накладные расходы 95%*0,94 ФОТ (от 17 926,82) | [8 empty] | 16008.65
Сметная прибыль 50,00% ФОТ (от 17 926,82) | [8 empty] | 8963.41
ИТОГО по смете | [8 empty] | 67770.5
НДС 18% | [8 empty] | 12198.69
ВСЕГО по Смете | [8 empty] | 79969.19