## Локальная смета
| СОГЛАСОВАНО: | [11 empty] | УТВЕРЖДАЮ:
| _____________________________ | [11 empty] | __________________________
| " _____ " ________________ 200_ г. | [11 empty] | "____" ______________200_ г.
МОУ "СОШ № 55" г.Перми ул.Вагонная,22
(наименование стройки)
ЛОКАЛЬНЫЙ СМЕТНЫЙ РАСЧЕТ №
(локальная смета)
|  | на | текущий ремонт запасного выхода и электрощитовой
(наименование работ и затрат, наименование объекта)
Основание:
|  |  | Сметная стоимость строительных работ _______________________________________________________________________________________________ | [5 empty] | ___________________________116672,24 |  | руб.
|  |  | Средства на оплату труда _______________________________________________________________________________________________ | [5 empty] | ___________________________24300,97 |  | руб.
|  |  | Сметная трудоемкость _______________________________________________________________________________________________ | [5 empty] | _______________________________________________________________________________________________256 |  | чел.час
Составлен(а) в текущих (прогнозных) ценах по состоянию на _______200_ г.
№ пп | Обоснование | Наименование | Ед. изм. | Кол. | Стоимость единицы, руб. |  |  |  | Общая стоимость, руб. |  |  |  | Т/з осн. раб.на ед. | Т/з осн. раб. Всего | Т/з мех. на ед. | Т/з мех. Всего
[5 empty] | Всего | В том числе |  |  | Всего | В том числе
[6 empty] | Осн.З/п | Эк.Маш | З/пМех |  | Осн.З/п | Эк.Маш | З/пМех
1 | 2 | 3 | 4 | 5 | 6 | 7 | 8 | 9 | 10 | 11 | 12 | 13 | 14 | 15 | 16 | 17
Раздел 1. Новый Раздел
1 | ТЕРр62-41-01 | Очистка вручную поверхности стен от перхлорвиниловых и масляных красок: с земли и лесов | 100 м2 расчищенной поверхности | 1 | 230.46 | 230.46 |  |  | 230.46 | 230.46 |  |  | 20.8 | 20.8
2 | ТЕР15-04-001-02 | Окраска водными составами внутри помещений клеевая: улучшенная | 100 м2 окрашиваемой поверхности | 1 | 322.25 | 141.76 | 3.5 | 0.14 | 322.25 | 141.76 | 3.5 | 0.14 | 11.11 | 11.11 | 0.05 | 0.05
3 | ТЕРр61-02-07 | Ремонт штукатурки внутренних стен по камню и бетону цементно-известковым раствором, площадью отдельных мест: до 1 м2 толщиной слоя до 20 мм | 100 м2 отремонтированной поверхности | 0.15 | 3898.35 | 2879.49 | 27.22 | 9.17 | 584.75 | 431.92 | 4.08 | 1.38 | 228.35 | 34.25 | 0.67 | 0.1
4 | ТЕРр61-01-09 | Сплошное выравнивание штукатурки внутри здания (однослойная штукатурка) сухой растворной смесью (типа "Ветонит") толщиной до 10 мм для последующей окраски или оклейки обоями: стен | 100 м2 поверхности | 1.4 | 5875.37 | 1025.08 | 48.05 | 28.93 | 8225.52 | 1435.11 | 67.27 | 40.5 | 73.8 | 103.32 | 0.46 | 0.64
5.1 | ТЕР13-03-001-11 | Огрунтовка бетонных и оштукатуренных поверхностей: грунт-шпатлевкой ЭП-0010 (первый слой) | 100 м2 окрашиваемой поверхности | 1.4 | 977.76 | 82.06 | 9.86 | 0.14 | 1368.86 | 114.88 | 13.8 | 0.2 | 5.22 | 7.31 | 0.02 | 0.03
7 | ТЕР15-04-005-03 | Окраска поливинилацетатными водоэмульсионными составами улучшенная: по штукатурке стен | 100 м2 окрашиваемой поверхности | 1.4 | 1707.53 | 547.4 | 12.43 | 0.27 | 2390.54 | 766.36 | 17.4 | 0.38 | 42.9 | 60.06 | 0.17 | 0.24
8 | ТЕРр61-07-01 | Ремонт штукатурки откосов внутри здания по камню и бетону цементно-известковым раствором: прямолинейных | 100 м2 отремонтированной поверхности | 0.05 | 6916.33 | 4887.85 | 47.13 | 15.87 | 345.82 | 244.39 | 2.36 | 0.79 | 383.06 | 19.15 | 1.16 | 0.06
Итого прямые затраты по смете в ценах 2001г. | [8 empty] | 13468.2 | 3364.88 | 108.41 | 43.39 |  | 256 |  | 1.12
Итого прямые затраты по смете с учетом коэффициентов к итогам | [8 empty] | 65023.53 | 23991.59 | 552.55 | 309.38 |  | 256 |  | 1.12
В том числе, справочно:
1 квартал 2010года ОЗП=7,13; ЭМ-ЗПМ=3,74; ЗПМ=7,13; МАТ=4,05 (Поз. 1-2, 7, 3-4, 8, 5.1) | [8 empty] | 51555.33 | 20626.71 | 444.14 | 265.98
Накладные расходы | [8 empty] | 21700.76
В том числе, справочно:
95%*0,94 ФОТ (от 24300,97) (Поз. 1-2, 7, 3-4, 8, 5.1) | [8 empty] | 21700.76
Сметная прибыль | [8 empty] | 12150.49
В том числе, справочно:
50% ФОТ (от 24300,97) (Поз. 1-2, 7, 3-4, 8, 5.1) | [8 empty] | 12150.49
Итоги по смете:
Малярные работы (ремонтно-строительные) | [8 empty] | 3932.13 |  |  |  |  | 20.8
Отделочные работы | [8 empty] | 22803.81 |  |  |  |  | 71.17 |  | 0.29
Штукатурные работы (ремонтно-строительные) | [8 empty] | 65101.75 |  |  |  |  | 156.72 |  | 0.8
Защита строительных конструкций и оборудования от коррозии | [8 empty] | 7037.09 |  |  |  |  | 7.31 |  | 0.03
Итого | [8 empty] | 98874.78 |  |  |  |  | 256 |  | 1.12
В том числе:
Материалы | [8 empty] | 40479.39
Машины и механизмы | [8 empty] | 552.55
ФОТ | [8 empty] | 24300.97
Накладные расходы | [8 empty] | 21700.76
Сметная прибыль | [8 empty] | 12150.49
НДС 18% | [8 empty] | 17797.46
ВСЕГО по смете | [8 empty] | 116672.24 |  |  |  |  | 256 |  | 1.12
Составил
Проверил