## Локальная смета
СОГЛАСОВАНО: | [9 empty] | УТВЕРЖДАЮ:
приложение № 2 к Извещению о проведении запроса котировок №___ от "__"_мая__2010 г.
_____________________________ | [9 empty] | _____________________________
" _____ " ________________ 200_ г. | [9 empty] | "______ " _______________200_ г.
МУК ДЦД и Т "Родина", ул. Вильямса,1
(наименование стройки)
ЛОКАЛЬНЫЙ СМЕТНЫЙ РАСЧЕТ №
(локальная смета)
на | устройство перегородок и замену дверей по капитальному ремонту в МУК ДЦДиТ"Родина" по адресу: г. Пермь, ул. Вильямса,1
(наименование работ и затрат, наименование объекта)
| Сметная стоимость строительных работ ___________________________________________________________ |  | ___________________________346025,24 |  | руб.
| Средства на оплату труда ___________________________________________________________ |  | ___________________________37070 |  | руб.
| Сметная трудоемкость ___________________________________________________________ |  | ___________________________________________________________2680,26 |  | чел.час
Составлен(а) в текущих (прогнозных) ценах по состоянию на 1 кв. 2010 г.
№ пп | Шифр и номер позиции норматива | Наименование работ и затрат, единица измерения | Количество | Стоимость единицы, руб. |  |  | Общая стоимость, руб. |  |  |  | Затраты труда рабочих, чел.-ч, не занятых обслуживанием машин
|  |  |  | всего | эксплуатации машин | материалы | Всего | оплаты труда | эксплуатация машин | материалы
|  |  |  | оплаты труда | в т.ч. оплаты труда |  |  |  | в т.ч. оплаты труда |  | на единицу | всего
1 | 2 | 3 | 4 | 5 | 6 | 7 | 8 | 9 | 10 | 11 | 12 | 13
1 | ТЕР10-05-001-02 | Устройство перегородок с одинарным металлическим каркасом и однослойной обшивкой гипсокартонными листами с обеих сторон (С 111) с изоляцией с одним дверным проемом (1 м2 перегородки за вычетом проемов) | 39.3 | 220,38 30,75 | 1,38 0,13 | 188.25 | 8661 | 1208 | 54 5 | 7399 | 2.38 | 93.53
2 | ТЕР09-04-014-01 | Установка металлических противопожарных дверей с площадью дверного проема: до 2,5 м2 (1 м2 проема) | 5.67 | 88,24 28,41 | 14.89 | 44.94 | 500 | 161 | 84 | 255 | 2.1 | 11.91
3 | Прайс | Блоки дверные металлические противопожарные (шт) | 3 | 515 |  | 515 | 1545 |  |  | 1545
4 | Прайс | Замки врезные оцинкованные с цилиндровым механизмом (шт) | 3 | 100 |  | 100 | 300 |  |  | 300
5 | Прайс | Изделия скобяные для блоков входных дверей в помещение однопольных (шт) | 3 | 150 |  | 150 | 450 |  |  | 450
6 | ТЕР46-03-007-03 | Пробивка проемов в конструкциях из кирпича (1 м3) | 2.25 | 557,79 156,95 | 400,84 34,75 |  | 1255 | 353 | 902 78 |  | 12.3 | 27.68
7 | ТЕРр53-25-01 | Устройство металлических перемычек в стенах существующих зданий (1 т металлоконструкций перемычек) | 0.094 | 11178,09 2040,32 | 84,26 6,43 | 9053.51 | 1051 | 192 | 8 1 | 851 | 165.88 | 15.59
8 | ТЕР10-01-039-01 | Установка блоков в наружных и внутренних дверных проемах в каменных стенах площадью проема до 3 м2 (100 м2 проемов) | 0.0378 | 32012,53 1362,94 | 1262,06 178,42 | 29387.53 | 1210 | 52 | 48 7 | 1110 | 104.28 | 3.94
9 | СЦМ-101-0889 | Изделия скобяные для блоков входных дверей в помещение однопольных (комплект) | 2 | 85.56 |  | 85.56 | 171 |  |  | 171
10 | СЦМ-101-0950 | Замки врезные оцинкованные с цилиндровым механизмом (шт) | 2 | 80.79 |  | 80.79 | 162 |  |  | 162
11 | СЦМ-101-0953 | Ручки-скобы из алюминиевого сплава анодированная (шт) | 4 | 18.33 |  | 18.33 | 73 |  |  | 73
12 | ТЕР46-04-012-03 | Разборка деревянных заполнений проемов дверных и воротных (100 м2) | 0.0768 | 1510,47 1196,00 | 314,47 105,88 |  | 116 | 92 | 24 8 |  | 103.91 | 7.98
13 | ТЕР46-04-006-01 | Разборка деревянных перегородок оштукатуренных щитовых и дощатых однослойных (100 м2) | 0.255 | 760,96 459,89 | 301,07 101,37 |  | 194 | 117 | 77 26 |  | 42.86 | 10.93
14 | ТЕР46-04-001-04 | Разборка стен кирпичных (1 м3) | 3.5 | 285,39 103,91 | 181,48 15,73 |  | 999 | 364 | 635 55 |  | 8.24 | 28.84
15 | ТЕР09-03-046-01 | Монтаж перегородок из алюминиевых сплавов: сборно-разборных с остеклением (100 м2) | 0.27 | 5589,06 4641,68 | 715,55 34,58 | 231.83 | 1509 | 1253 | 193 9 | 63 | 324.82 | 87.7
16 | Прайс | Перегородки из алюминиевого профиля с однокамерным стеклопакетом и матовым остеклением (м2) | 27 | 741.65 |  | 741.65 | 20025 |  |  | 20025
17 | ТЕР10-01-047-04 | Установка блоков из ПХВ в наружных и внутренних дверных проемах в перегородках и деревянных нерубленных стенах площадью проема до 3 м2 (100 м2 проемов) | 0.0768 | 8085,8 1974,40 | 466,24 14,36 | 5645.16 | 621 | 152 | 36 1 | 433 | 160.52 | 12.33
18 | СЦМ-203-9057-201 | Блоки дверные входные пластиковые двупольные (м2) | 7.68 | 1852.31 |  | 1852.31 | 14226 |  |  | 14226
Итого прямые затраты по смете в ценах 2001г. | [6 empty] | 53068 | 3944 | 2061 190 | 47063 |  | 300.43
Итого прямые затраты по смете с учетом коэффициентов к итогам | [6 empty] | 237286 | 35209 | 11471 1861 | 190606 |  | 2680.26
В том числе, справочно:
Индекс инфляции 1 кв. 2010 г. ОЗП=7,13; ЭМ-ЗПМ=3,74; ЗПМ=7,13; МАТ=4,05; ТЗ=7,13; ТЗМ=7,13 (Поз. 1, 8-11, 17-18, 2-5, 15-16, 6, 12-14, 7) | [6 empty] | 174010 | 24177 | 6291 1165 | 143542 |  | 1841.6359
При ремонте и реконструкции зданий и сооружений работы, аналогичные технологическим процессам в новом строительстве ОЗП=1,15; ЭМ=1,25; ЗПМ=1,25; ТЗ=1,15 (Поз. 1, 8-11, 17-18, 2-5, 15-16, 6, 12-14) | [6 empty] | 6092 | 4013 | 2080 337 |  |  | 304.6365
Стесненные условия ОЗП=10%; ЭМ=10%; ЗПМ=10%; ТЗ=10% (Поз. 1, 8-11, 17-18, 2-5, 15-16, 6, 12-14) | [6 empty] | 4116 | 3076 | 1040 168 |  |  | 233.554
Накладные расходы | [6 empty] | 33027
В том числе, справочно:
86%*0,94 ФОТ (от 1376) (Поз. 7) | [6 empty] | 1112
90%*(0,9*0,94) ФОТ (от 12841) (Поз. 2-5, 15-16) | [6 empty] | 9777
110%*(0,9*0,94) ФОТ (от 9989) (Поз. 6, 12-14) | [6 empty] | 9296
118%*(0,9*0,94) ФОТ (от 12864) (Поз. 1, 8-11, 17-18) | [6 empty] | 12842
Сметная прибыль | [6 empty] | 22929
В том числе, справочно:
63%*0,85 ФОТ (от 12864) (Поз. 1, 8-11, 17-18) | [6 empty] | 6889
70%*0,85 ФОТ (от 11365) (Поз. 6, 12-14, 7) | [6 empty] | 6762
85%*0,85 ФОТ (от 12841) (Поз. 2-5, 15-16) | [6 empty] | 9278
Итоги по смете:
Деревянные конструкции | [6 empty] | 128712 |  |  |  |  | 990.33
Строительные металлические конструкции | [6 empty] | 124958 |  |  |  |  | 898.43
Работы по реконструкции зданий и сооружений (усиление и замена существующих конструкций, разборка и возведение отдельных конструктивных элементов) | [6 empty] | 32792 |  |  |  |  | 680.34
Стены (ремонтно-строительные) | [6 empty] | 6780 |  |  |  |  | 111.16
Итого | [6 empty] | 293242 |  |  |  |  | 2680.26
В том числе:
Материалы | [6 empty] | 190606
Машины и механизмы | [6 empty] | 11471
ФОТ | [6 empty] | 37070
Накладные расходы | [6 empty] | 33027
Сметная прибыль | [6 empty] | 22929
НДС 18% | [6 empty] | 52783.24
ВСЕГО по смете | [6 empty] | 346025.24 |  |  |  |  | 2680.26
Составил
Проверил