## Локальная смета
| СОГЛАСОВАНО: | [11 empty] | УТВЕРЖДАЮ:
| _____________________________ | [11 empty] | __________________________
| " _____ " ________________ 200_ г. | [11 empty] | "____" ______________200_ г.
МОУ СОШ № 63 г.Пермь ул.Воронежская,8
(наименование стройки)
ЛОКАЛЬНЫЙ СМЕТНЫЙ РАСЧЕТ №
(локальная смета)
|  | на | Текущий ремонт козырька
(наименование работ и затрат, наименование объекта)
Основание:
|  |  | Сметная стоимость ___________________________________________________________ | [5 empty] | ___________________________425 497,96 |  | руб.
|  |  | строительных работ ___________________________________________________________ | [5 empty] | ___________________________________________________________241,221 |  | тыс.руб.
|  |  | монтажных работ ___________________________________________________________ | [5 empty] | ___________________________________________________________119,370 |  | тыс.руб.
|  |  | Средства на оплату труда ___________________________________________________________ | [5 empty] | ___________________________49,448 |  | тыс.руб.
|  |  | Сметная трудоемкость ___________________________________________________________ | [5 empty] | ___________________________________________________________501,04 |  | чел.час
Составлен(а) в текущих (прогнозных) ценах по состоянию на 2кв 2010г
№ пп | Обоснование | Наименование | Ед. изм. | Кол. | Стоимость единицы, руб. |  |  |  | Общая стоимость, руб. |  |  |  | Т/з осн. раб.на ед. | Т/з осн. раб. Всего | Т/з мех. на ед. | Т/з мех. Всего
[5 empty] | Всего | В том числе |  |  | Всего | В том числе
[6 empty] | Осн.З/п | Эк.Маш | З/пМех |  | Осн.З/п | Эк.Маш | З/пМех
1 | 2 | 3 | 4 | 5 | 6 | 7 | 8 | 9 | 10 | 11 | 12 | 13 | 14 | 15 | 16 | 17
Раздел 1. Новый Раздел
1 | ТЕРр58-17-02 | Разборка покрытий кровель: из профлиста | 100 м2 | 0.97 | 116.99 | 116.23 | 0.76 |  | 113.48 | 112.74 | 0.74 |  | 10.49 | 10.18
2 | ТЕРр58-01-01 | Разборка обрешетки | 100 м2 | 0.97 | 212.47 | 171.16 | 41.31 | 7.23 | 206.1 | 166.03 | 40.07 | 7.01 | 15.16 | 14.71 | 0.46 | 0.45
3 | ТЕР10-01-022-01 | Разборка подшивки козырька КОЭФ. К ПОЗИЦИИ: Разборка ПЗ=0,8; ОЗП=0,8; ЭМ=0,8; ЗПМ=0,8; МАТ=0; ТЗ=0,8; ТЗМ=0,8 | 100 м2 | 0.97 | 609.62 | 564.13 | 45.5 | 2.51 | 591.34 | 547.21 | 44.13 | 2.44 | 45.864 | 44.49 | 0.512 | 0.5
4 | ТЕР09-03-030-01 | Разборка м/к козырька КОЭФ. К ПОЗИЦИИ: 3.2..5 Разборка (демонтаж) металлических конструкций ОЗП=0,7; ЭМ=0,7; ЗПМ=0,7; МАТ=0; ТЗ=0,7; ТЗМ=0,7 | 1 т | 0.79 | 827.41 | 358 | 469.41 | 51.79 | 653.66 | 282.82 | 370.84 | 40.92 | 27.391 | 21.64 | 3.437 | 2.72
5 | ТЕРм38-01-006-06 | Изготовление м/к козырька | 1 т конструкций | 1.8 | 10013.32 | 1739.4 | 2375.59 | 49.55 | 18023.98 | 3130.92 | 4276.06 | 89.19 | 130 | 234 | 3.95 | 7.11
6 | ТЕР09-03-030-01 | Устройство м/к козырька | 1 т | 1.8 | 1287.64 | 511.43 | 670.59 | 73.99 | 2317.75 | 920.57 | 1207.06 | 133.18 | 39.13 | 70.43 | 4.91 | 8.84
7 | ТЕР13-03-002-04 | Огрунтовка металлических поверхностей за один раз: грунтовкой ГФ-021 КОЭФ. К ПОЗИЦИИ: На 2 раза ПЗ=2; ОЗП=2; ЭМ=2; ЗПМ=2; МАТ=2; ТЗ=2; ТЗМ=2 | 100 м2 | 0.5 | 608.84 | 160.46 | 19.72 | 0.28 | 304.42 | 80.23 | 9.86 | 0.14 | 10.62 | 5.31 | 0.04 | 0.02
8 | ТЕР13-03-004-26 | Окраска металлических огрунтованных поверхностей: эмалью ПФ-115 | 100 м2 | 0.1 | 549.22 | 49.48 | 6.47 | 0.14 | 54.92 | 4.95 | 0.65 | 0.01 | 3.83 | 0.38 | 0.02
9 | ТЕРр58-12-01 | Устройство обрешетки сплошной из досок | 100 м2 | 0.97 | 1991.51 | 359.36 | 41.88 | 6.02 | 1931.76 | 348.58 | 40.62 | 5.84 | 31.83 | 30.88 | 0.75 | 0.73
10 | ТЕР12-01-015-03 | Устройство пароизоляции прокладочной в один слой | 100 м2 | 0.97 | 1084.5 | 97.69 | 31.06 | 2.04 | 1051.97 | 94.76 | 30.13 | 1.98 | 7.84 | 7.6 | 0.21 | 0.2
11 | ТЕР09-04-002-01 | Монтаж кровельного покрытия из: профилированного листа при высоте здания до 25 м | 100 м2 | 0.97 | 973.57 | 442.33 | 352.1 | 47.23 | 944.36 | 429.06 | 341.54 | 45.81 | 35.5 | 34.44 | 2.93 | 2.84
12 | СЦМ-101-1810 | Винты самонарезающие для крепления профилированного настила и панелей к несущим конструкциям | т | 0.01 | 54396 |  |  |  | 543.96
13 | СЦМ-101-9910 | Настил профилированный (стальной гнутый профиль ) | т | 1.512 | 16773 |  |  |  | 25360.78
14 | ТЕР10-01-022-04 | Подшивка козырька сталью кровельной неоцинкованной | 100 м2 | 0.967 | 3823 | 330.06 | 8.52 |  | 3696.84 | 319.17 | 8.24 |  | 27.9 | 26.98 | 0.11 | 0.11
15 | СЦМ-101-1756 | Сталь кровельная СТК-1 толщиной листа 0.50 мм | т | -0.4061 | 8112.19 |  |  |  | -3294.36
16 | СЦМ-101-9910 | Настил профилированный (стальной гнутый профиль ) | т | 0.648 | 16773 |  |  |  | 10868.9
Итого прямые затраты по смете в ценах 2001г. | [8 empty] | 63369.86 | 6437.04 | 6369.94 | 326.52 |  | 501.04 |  | 23.52
Итого прямые затраты по смете с учетом коэффициентов к итогам | [8 empty] | 291709.85 | 47061.2 | 27582.21 | 2387.2 |  | 501.04 |  | 23.52
В том числе, справочно:
С учетом индексов 1 кв. 2010г. ОЗП=7,311; ЭМ-ЗПМ=4,169; ЗПМ=7,311; МАТ=4,293 (Поз. 1-2, 9, 3, 14-15, 4, 6, 11-13, 16, 7-8, 10, 5) | [8 empty] | 228339.99 | 40624.16 | 21212.27 | 2060.67
Накладные расходы | [8 empty] | 44157.42
В том числе, справочно:
95%*0,94 ФОТ (от 49448,4) (Поз. 1-2, 9, 3, 14-15, 4, 6, 11-13, 16, 7-8, 10, 5) | [8 empty] | 44157.42
Сметная прибыль | [8 empty] | 24724.22
В том числе, справочно:
50% ФОТ (от 49448,4) (Поз. 1-2, 9, 3, 14-15, 4, 6, 11-13, 16, 7-8, 10, 5) | [8 empty] | 24724.22
Итоги по смете:
Итого Строительные работы | [8 empty] | 241221.09 |  |  |  |  | 267.04 |  | 16.41
Итого Монтажные работы | [8 empty] | 119370.4 |  |  |  |  | 234 |  | 7.11
Итого | [8 empty] | 360591.49 |  |  |  |  | 501.04 |  | 23.52
В том числе:
Материалы | [8 empty] | 217066.44
Машины и механизмы | [8 empty] | 27582.21
ФОТ | [8 empty] | 49448.4
Накладные расходы | [8 empty] | 44157.42
Сметная прибыль | [8 empty] | 24724.22
НДС 18% | [8 empty] | 64906.47
ВСЕГО по смете | [8 empty] | 425497.96 |  |  |  |  | 501.04 |  | 23.52
Составил
Проверил