## Лист1
| СОГЛАСОВАНО: | [11 empty] | УТВЕРЖДАЮ:
| __________________________ | [11 empty] | __________________________
| " _____ " ________________ 2010 г. | [11 empty] | "____" ______________2010 г.
Администрация города Перми по ул. Ленина 23
(наименование стройки)
ЛОКАЛЬНЫЙ СМЕТНЫЙ РАСЧЕТ №
(локальная смета)
|  | на | Замена кровельного окрытия в осях (10-16 ,С-В)
(наименование работ и затрат, наименование объекта)
Основание:
|  |  | Сметная стоимость строительных работ _______________________________________________________________________________________________ | [5 empty] | ___________________________827211,23 |  | руб.
|  |  | Средства на оплату труда _______________________________________________________________________________________________ | [5 empty] | ___________________________116396,71 |  | руб.
|  |  | Сметная трудоемкость _______________________________________________________________________________________________ | [5 empty] | _______________________________________________________________________________________________1190,59 |  | чел.час
Составлен(а) в текущих (прогнозных) ценах по состоянию на 2 кв-л 2010 г.
№ пп | Обоснование | Наименование | Ед. изм. | Кол. | Стоимость единицы, руб. |  |  |  | Общая стоимость, руб. |  |  |  | Т/з осн. раб.на ед. | Т/з осн. раб. Всего | Т/з мех. на ед. | Т/з мех. Всего
[5 empty] | Всего | В том числе |  |  | Всего | В том числе
[6 empty] | Осн.З/п | Эк.Маш | З/пМех |  | Осн.З/п | Эк.Маш | З/пМех
1 | 2 | 3 | 4 | 5 | 6 | 7 | 8 | 9 | 10 | 11 | 12 | 13 | 14 | 15 | 16 | 17
Раздел 1. Новый Раздел
1 | ТЕРр58-14-02 | Смена кровли средней сложности: без настенных желобов и свесов | 100 м2 покрытий | 7.582 | 2371.72 | 1795.36 | 127.42 | 28.04 | 17982.38 | 13612.42 | 966.1 | 212.6 | 138.96 | 1053.59 | 2.62 | 19.86
2 | СЦМ-101-9351 | Сталь листовая оцинкованная толщиной листа 0,7 мм | т | 5.175 | 14476 |  |  |  | 74913.3
3 | ТЕР12-01-009-01 | Устройство желобов настенных | 100 м желобов | 0.988 | 16009.83 | 1029.71 | 289.71 | 33.17 | 15817.71 | 1017.35 | 286.23 | 32.77 | 84.75 | 83.73 | 3.19 | 3.15
4 | ТЕРр58-10-01 | Смена частей водосточных труб: Прямые звенья с земли, лестниц или подмостей | 100 м | 0.18 | 7810.36 | 447.12 | 10.06 |  | 1405.86 | 80.48 | 1.81 |  | 36.8 | 6.62 | 0.13 | 0.02
5 | ТЕРр58-10-03 | Смена частей водосточных труб: Колена с земли, лестниц и подмостей | 100 шт. | 0.09 | 3826.4 | 776.39 | 6.19 |  | 344.38 | 69.88 | 0.56 |  | 63.9 | 5.75 | 0.08 | 0.01
6 | ТЕРр58-10-06 | Смена частей водосточных труб: Воронки с земли, лестниц или подмостей | 100 шт. | 0.09 | 8776.18 | 645.17 | 6.19 |  | 789.86 | 58.07 | 0.56 |  | 53.1 | 4.78 | 0.08 | 0.01
7 | ТЕРр58-22-01 | Ухваты для водосточных труб в каменных стенах | 100 шт. | 0.18 | 1205.85 | 438.86 | 0.77 |  | 217.05 | 78.99 | 0.14 |  | 37.8 | 6.8 | 0.01
8 | ТЕР12-01-010-01 | Устройство мелких покрытий (брандмауэры, парапеты, свесы и т.п.) из листовой оцинкованной стали (Вентелируемый конек) | 100 м2 покрытия | 0.26 | 8320.86 | 1369.91 | 23.38 | 3.14 | 2163.42 | 356.18 | 6.08 | 0.82 | 112.75 | 29.32 | 0.27 | 0.07
9 | СЦМ-101-1875 | Сталь листовая оцинкованная толщина листа 0.7 мм | т | -0.1482 | 11912 |  |  |  | -1765.36
10 | Тек. цена | Вентелируемый конек из оцинкованной стали | м2 | 26 | 118.25 |  |  |  | 3074.5
Итого прямые затраты по смете в ценах 2001г. | [8 empty] | 114943.1 | 15273.37 | 1261.48 | 246.19 |  | 1190.59 |  | 23.12
Итого прямые затраты по смете с учетом коэффициентов к итогам | [8 empty] | 538885.84 | 114550.28 | 6100.49 | 1846.43 |  | 1190.59 |  | 23.12
В том числе, справочно:
Коэфф,2 кв-ла 2010г ОЗП=7,5; ЭМ-ЗПМ=4,19; ЗПМ=7,5; МАТ=4,25 (Поз. 1-2, 10, 12, 18-22, 24, 27-31, 36-39, 32, 25-26, 33-34, 40-42) | [8 empty] | 423942.74 | 99276.9 | 4839.01 | 1600.24
Накладные расходы | [8 empty] | 103942.27
В том числе, справочно:
95%*0,94 ФОТ (от 116396,71) (Поз. 1-2, 10, 12, 18-22, 24, 27-31, 36-39, 25-26, 33-34, 40-42) | [8 empty] | 103942.27
Сметная прибыль | [8 empty] | 58198.36
В том числе, справочно:
50% ФОТ (от 116396,71) (Поз. 1-2, 10, 12, 18-22, 24, 27-31, 36-39, 25-26, 33-34, 40-42) | [8 empty] | 58198.36
Итоги по смете:
Итого | [8 empty] | 701026.47 |  |  |  |  | 1190.59 |  | 23.12
В том числе:
Материалы | [8 empty] | 418235.07
Машины и механизмы | [8 empty] | 6100.49
ФОТ | [8 empty] | 116396.71
Накладные расходы | [8 empty] | 103942.27
Сметная прибыль | [8 empty] | 58198.36
НДС 18% | [8 empty] | 126184.76
ВСЕГО по смете | [8 empty] | 827211.23 |  |  |  |  | 1190.59 |  | 23.12
Составил
Проверил