## Лист1
Приложение № 1
к Извещению о проведении запроса котировок
№ 20 от «24 » мая 2010 г
Дефектная ведомость
на ремонт помещения молочной кухни, расположенной по адресу: ул. Желябова, 10
для МУЗ «Городская детская клиническая больница № 18»
№ п/п | Наименование | Ед. изм. | Кол.
1 | 2 | 3 | 4
1 | Разборка бетонных оснований под полы на гравии | 1 м3 | 7.6
2 | Устройство стяжек цементных толщиной 20 мм | 100 м2 стяжки | 0.64
3 | Устройство покрытий на цементном растворе из керамического гранита неполированного одноцветного | 100 м2 покрытия | 0.76
4 | Демонтаж дверных коробок в каменных стенах: с отбивкой штукатурки в откосах | 100 коробок | 0.01
5 | Снятие дверных полотен | 100 м2 дверных полотен | 0.024
6 | Установка блоков в наружных и внутренних дверных проемах в каменных стенах площадью проема до 3 м2 | 100 м2 проемов | 0.024
7 | Изделия скобяные для блоков входных дверей в помещение однопольных | комплект | 1
8 | Ремонт облицовки из керамических глазурованных плиток рядовых на стенах со сменой плиток в одном месте: до 10 штук | 100 плиток | 0.5
9 | Окрашивание ранее окрашенных поверхностей потолков известковой или клеевой краской с расчисткой старой краски: более 35 % | 100 м2 окрашиваемой поверхности | 2.61
10 | Окрашивание ранее окрашенных поверхностей стен водоэмульсионной краской с расчисткой старой краски: более 35 % | 100 м2 окрашиваемой поверхности | 1.63
11 | Ремонт штукатурки внутренних стен по камню и бетону цементно-известковым раствором, площадью отдельных мест: до 1 м2 толщиной слоя до 20 мм | 100 м2 отремонтированной поверхности | 0.14
12 | Улучшенная масляная окраска ранее окрашенных окон за два раза с расчисткой старой краски: до 35 % | 100 м2 окрашиваемой поверхности | 0.285
13 | Окраска масляными составами ранее окрашенных больших металлических поверхностей (кроме крыш): за два раза | 100 м2 окрашиваемой поверхности | 0.104
14 | Улучшенная масляная окраска ранее окрашенных откосов за два раза с расчисткой старой краски: до 35 % | 100 м2 окрашиваемой поверхности | 0.184
15 | Улучшенная масляная окраска ранее окрашенных дверей за два раза с расчисткой старой краски: до 35 % | 100 м2 окрашиваемой поверхности | 0.284
16 | Окраска масляными составами ранее окрашенных поверхностей радиаторов и ребристых труб отопления: за 2 раза | 100 м2 окрашиваемой поверхности | 0.14
17 | Улучшенная масляная окраска ранее окрашенных стен за два раза с расчисткой старой краски: до 35 % | 100 м2 окрашиваемой поверхности | 0.53
18 | Окраска масляными составами: плинтусов и галтелей | 100 м2 окрашиваемой поверхности | 0,064