## Ресурсная смета
| СОГЛАСОВАНО: | [5 empty] | УТВЕРЖДАЮ:
| Подрядчик | [5 empty] | Директор МУ "Пермблагоустройство"
| ________________________ | [5 empty] | ________________________И.А. Денисов
| "______ " _______________2010г. | [5 empty] | "______ " _______________2010г.
Капитальный ремонт Бульвара Гагарина от пл.Дружбы до ул.Ушинского
(наименование стройки)
ЛОКАЛЬНЫЙ РЕСУРСНЫЙ СМЕТНЫЙ РАСЧЕТ № 1-1
(локальная смета)
| на | Благоустройство улицы
(наименование работ и затрат, наименование объекта)
Основание:
|  | Сметная стоимость строительных работ _______________________________________________________________________________________________ |  | ___________________________92786,335 |  | тыс.руб.
|  | Средства на оплату труда _______________________________________________________________________________________________ |  | ___________________________4938,914 |  | тыс.руб.
|  | Сметная трудоемкость _______________________________________________________________________________________________ |  | _______________________________________________________________________________________________44475,49 |  | чел.час
Составлен(а) в текущих (прогнозных) ценах по состоянию на 2 квартал 2010 г.
№ пп | Обоснование | Наименование | Ед. изм. | Кол. |  | Сметная стоимость в текущих (прогнозных) ценах, руб.
|  |  |  | на ед. | всего | на ед. | общая | В том числе
[8 empty] | Осн.З/п | Эк.Маш. | З/пМех | Мат
1 | 2 | 3 | 4 | 5 | 6 | 7 | 8 | 9 | 10 | 11 | 12
Раздел 1. Проезжая часть
Обновление существующего покрытия
1 | ГЭСН27-03-009-04 | Срезка поверхностного слоя асфальтобетонных дорожных покрытий методом холодного фрезерования при ширине барабана фрезы 2000 мм, толщина слоя: 10 см КОЭФ. К ПОЗИЦИИ: 3.1 Производство работ на одной половине проезжей части при систематическом движении транспорта на другой ОЗП=1,2; ЭМ=1,2 к расх.; ЗПМ=1,2; ТЗ=1,2; ТЗМ=1,2 | 100 м2 |  | 289,9 28990/100 | 9169.87 | 2658345 | 55174 | 2581481 | 119598 | 21690
|  | Затраты труда рабочих (ср 3) | чел.час | 2.09 | 605.89 | 91.15 | 55173.77 | 55173.77
|  | Затраты труда машинистов | чел.час | 3.28 | 950.87 | 125.93 | 119598.25 |  |  | 119598.25
| 1. 121601 | Машины поливомоечные 6000 л | маш.-ч | 1.09 | 315.99 | 533.48 | 168884.14 |  | 168884.14
| 2. 122222 | Установка холодного фрезерования шириной барабана 2000 мм | маш.-ч | 1.09 | 315.99 | 6789.15 | 2149249.02 |  | 2149249.02
| 3. 400051 | Автомобили-самосвалы грузоподъемностью до 7 т | маш.-ч | 1.09 | 315.99 | 454.09 | 143749.81 |  | 143749.81
| 4. 411-0001 | Вода | м3 | 3.2 | 927.7 | 23.38 | 21690.32 |  |  |  | 21690.32
2 | СЦП3-3-10-1 | Перевозка навалочных грузов автомобилями-самосвалами (работающими вне карьеров), расстояние перевозки 10 км: класс груза 1 | 1 т |  | 5798 з*100*0,1*2 | 57.42 | 332921 |  |  |  | 332921
3 | ГЭСН27-06-026-01 | Розлив вяжущих материалов КОЭФ. К ПОЗИЦИИ: 3.1 Производство работ на одной половине проезжей части при систематическом движении транспорта на другой ОЗП=1,2; ЭМ=1,2 к расх.; ЗПМ=1,2; ТЗ=1,2; ТЗМ=1,2 | 1 т |  | 23,192 28,99*0,8 | 7931.79 | 183954 |  | 6928 | 2313 | 177026
|  | Затраты труда машинистов | чел.час | 0.79 | 18.32 | 125.93 | 2312.94 |  |  | 2312.94
| 1. 120101 | Автогудронаторы 3500 л | маш.-ч | 0.4 | 9.28 | 502.54 | 4615.44 |  | 4615.44
| 2. 101-9010 | Битум | т | 1.03 | 23.89 | 7410.73 | 177025.7 |  |  |  | 177025.7
4 | ГЭСН27-06-020-06 | Устройство покрытия толщиной 4 см из горячих асфальтобетонных смесей пористых крупнозернистых, плотность каменных материалов: 2,5-2,9 т/м3 КОЭФ. К ПОЗИЦИИ: 3.1 Производство работ на одной половине проезжей части при систематическом движении транспорта на другой ОЗП=1,2; ЭМ=1,2 к расх.; ЗПМ=1,2; ТЗ=1,2; ТЗМ=1,2 | 1000 м2 покрытия |  | 28.99 | 212644.06 | 6164551 | 136755 | 488732 | 83499 | 5539064
|  | Затраты труда рабочих (ср 4) | чел.час | 45.96 | 1332.38 | 102.64 | 136755.4 | 136755.4
|  | Затраты труда машинистов | чел.час | 22.87 | 663 | 125.93 | 83499.32 |  |  | 83499.32
| 1. 120500 | Гудронаторы ручные | маш.-ч | 1.68 | 48.7 | 5.66 | 275.41 |  | 275.41
| 2. 120906 | Катки дорожные самоходные гладкие 8 т | маш.-ч | 4.75 | 137.7 | 394.56 | 54354.8 |  | 54354.8
| 3. 120907 | Катки дорожные самоходные гладкие 13 т | маш.-ч | 13.81 | 400.35 | 627.41 | 251221.25 |  | 251221.25
| 4. 121601 | Машины поливомоечные 6000 л | маш.-ч | 0.47 | 13.63 | 533.48 | 7237.93 |  | 7237.93
| 5. 122000 | Укладчики асфальтобетона | маш.-ч | 3.83 | 111.03 | 829.08 | 92006.14 |  | 92006.14
| 6. 400001 | Автомобили бортовые, грузоподъемность до 5 т | маш.-ч | 0.01 | 0.29 | 393.63 | 137.12 |  | 137.12
| 7. 101-0782 | Поковки из квадратных заготовок массой 1,8 кг | т | 0.0062 | 0.1797 | 35293.45 | 6343.59 |  |  |  | 6343.59
| 8. 101-9010 | Битум | т | 0.0108 | 0.3131 | 7410.73 | 2320.36 |  |  |  | 2320.36
З | 9. 410-0021-1 | Смеси асфальтобетонные дорожные, аэродромные и асфальтобетон (горячие и теплые для пористого асфальтобетона щебеночные и гравийные), марка I | т | 92.5 | 2682 | 2062.37 | 5530399.98 |  |  |  | 5530399.98
Уд | 10. 410-9010 | Смесь асфальтобетонная | т | 92.5 | 2682
5 | ГЭСН27-06-021-06 | При изменении толщины покрытия на 0,5 см добавлять или исключать: к норме 27-06-020-6 КОЭФ. К ПОЗИЦИИ: 3.1 Производство работ на одной половине проезжей части при систематическом движении транспорта на другой ОЗП=1,2; ЭМ=1,2 к расх.; ЗПМ=1,2; ТЗ=1,2; ТЗМ=1,2; толщина до 10 см ПЗ=12 (ОЗП=12; ЭМ=12 к расх.; ЗПМ=12; МАТ=12 к расх.; ТЗ=12; ТЗМ=12) | 1000 м2 покрытия |  | 28,99 а | 287353.32 | 8330373 | 3858 | 400 |  | 8326115
|  | Затраты труда рабочих (ср 4) | чел.час | 1.32 | 38.27 | 102.64 | 3857.99 | 3857.99
| 1. 120500 | Гудронаторы ручные | маш.-ч | 2.4 | 69.58 | 5.66 | 400.06 |  | 400.06
| 2. 101-9010 | Битум | т | 0.0168 | 0.487 | 7410.73 | 3610.99 |  |  |  | 3610.99
З | 3. 410-0021-1 | Смеси асфальтобетонные дорожные, аэродромные и асфальтобетон (горячие и теплые для пористого асфальтобетона щебеночные и гравийные), марка I | т | 139.2 | 4035 | 2062.37 | 8322503.7 |  |  |  | 8322503.7
Уд | 4. 410-9010 | Смесь асфальтобетонная | т | 139.2 | 4035
6 | ГЭСН27-06-026-01 | Розлив вяжущих материалов КОЭФ. К ПОЗИЦИИ: 3.1 Производство работ на одной половине проезжей части при систематическом движении транспорта на другой ОЗП=1,2; ЭМ=1,2 к расх.; ЗПМ=1,2; ТЗ=1,2; ТЗМ=1,2 | 1 т |  | 8,697 28,99*0,3 | 7931.79 | 68983 |  | 2598 | 867 | 66385
|  | Затраты труда машинистов | чел.час | 0.79 | 6.87 | 125.93 | 867.35 |  |  | 867.35
| 1. 120101 | Автогудронаторы 3500 л | маш.-ч | 0.4 | 3.48 | 502.54 | 1730.79 |  | 1730.79
| 2. 101-9010 | Битум | т | 1.03 | 8.958 | 7410.73 | 66384.64 |  |  |  | 66384.64
7 | ГЭСН27-06-020-03 | Устройство покрытия толщиной 4 см из горячих асфальтобетонных смесей плотных крупнозернинистых типа АБ, плотность каменных материалов: 2,5-2,9 т/м3 КОЭФ. К ПОЗИЦИИ: 3.1 Производство работ на одной половине проезжей части при систематическом движении транспорта на другой ОЗП=1,2; ЭМ=1,2 к расх.; ЗПМ=1,2; ТЗ=1,2; ТЗМ=1,2 | 1000 м2 покрытия |  | 28.99 | 240336.75 | 6967362 | 136755 | 489980 | 83762 | 6340627
|  | Затраты труда рабочих (ср 4) | чел.час | 45.96 | 1332.38 | 102.64 | 136755.4 | 136755.4
|  | Затраты труда машинистов | чел.час | 22.94 | 665.03 | 125.93 | 83761.97 |  |  | 83761.97
| 1. 021141 | Краны на автомобильном ходу на других видах строительства (кроме магистральных трубопроводов) 10 т | маш.-ч | 0.04 | 1.16 | 550.38 | 574.29 |  | 574.29
| 2. 120500 | Гудронаторы ручные | маш.-ч | 1.68 | 48.7 | 5.66 | 275.41 |  | 275.41
| 3. 120906 | Катки дорожные самоходные гладкие 8 т | маш.-ч | 4.75 | 137.7 | 394.56 | 54354.8 |  | 54354.8
| 4. 120907 | Катки дорожные самоходные гладкие 13 т | маш.-ч | 13.81 | 400.35 | 627.41 | 251221.25 |  | 251221.25
| 5. 121601 | Машины поливомоечные 6000 л | маш.-ч | 0.47 | 13.63 | 533.48 | 7237.93 |  | 7237.93
| 6. 122000 | Укладчики асфальтобетона | маш.-ч | 3.83 | 111.03 | 829.08 | 92006.14 |  | 92006.14
| 7. 400001 | Автомобили бортовые, грузоподъемность до 5 т | маш.-ч | 0.05 | 1.45 | 393.63 | 547.91 |  | 547.91
| 8. 101-0782 | Поковки из квадратных заготовок массой 1,8 кг | т | 0.0062 | 0.1797 | 35293.45 | 6343.59 |  |  |  | 6343.59
| 9. 101-9010 | Битум | т | 0.0108 | 0.3131 | 7410.73 | 2320.36 |  |  |  | 2320.36
| 10. 102-0025 | Пиломатериалы хвойных пород. Бруски обрезные длиной 4-6,5м, шириной 75-150мм, толщиной 40-75 мм, III сорта | м3 | 0.15 | 4.349 | 4110.73 | 17875.52 |  |  |  | 17875.52
З | 11. 410-0006 | Смеси асфальтобетонные дорожные, аэродромные и асфальтобетон (горячие и теплые для плотного асфальтобетона мелко и крупнозернистые, песчаные), марка II тип Б | т | 95.8 | 2777 | 2273.51 | 6314087.52 |  |  |  | 6314087.52
Уд | 12. 410-9010 | Смесь асфальтобетонная | т | 95.8 | 2777
8 | ГЭСН27-06-021-03 | При изменении толщины покрытия на 0,5 см добавлять или исключать: к норме 27-06-020-3 КОЭФ. К ПОЗИЦИИ: 3.1 Производство работ на одной половине проезжей части при систематическом движении транспорта на другой ОЗП=1,2; ЭМ=1,2 к расх.; ЗПМ=1,2; ТЗ=1,2; ТЗМ=1,2; толщина до 8 см ПЗ=8 (ОЗП=8; ЭМ=8 к расх.; ЗПМ=8; МАТ=8 к расх.; ТЗ=8; ТЗМ=8) | 1000 м2 покрытия |  | 28,99 а | 218437.92 | 6332515 | 2572 | 267 |  | 6329676
|  | Затраты труда рабочих (ср 4) | чел.час | 0.88 | 25.51 | 102.64 | 2571.99 | 2571.99
| 1. 120500 | Гудронаторы ручные | маш.-ч | 1.6 | 46.38 | 5.66 | 266.71 |  | 266.71
| 2. 101-9010 | Битум | т | 0.0112 | 0.3247 | 7410.73 | 2407.33 |  |  |  | 2407.33
З | 3. 410-0006 | Смеси асфальтобетонные дорожные, аэродромные и асфальтобетон (горячие и теплые для плотного асфальтобетона мелко и крупнозернистые, песчаные), марка II тип Б | т | 96 | 2783 | 2273.51 | 6327269.27 |  |  |  | 6327269.27
Уд | 4. 410-9010 | Смесь асфальтобетонная | т | 96 | 2783
9 | ГЭСНр66-22-01 | Замена люков и кирпичных горловин колодцев и камер | 1 люк |  | 63 | 2103.29 | 132507 | 26013 | 3273 | 793 | 103221
|  | Затраты труда рабочих (ср 3) | чел.час | 4.53 | 285.39 | 91.15 | 26013.33 | 26013.33
|  | Затраты труда машинистов | чел.час | 0.1 | 6.3 | 125.93 | 793.17 |  |  | 793.17
| 1. 400001 | Автомобили бортовые грузоподъемностью до 5 т | маш.-ч | 0.1 | 6.3 | 393.63 | 2479.68 |  | 2479.68
Уд | 2. 103-9200 | Люки чугунные | шт | 1 | 63
З | 3. 401-0023 | Бетон тяжелый, класс В 7,5 (М100) крупность более 40мм | м3 | 0.35 | 22.05 | 2445.94 | 53933.04 |  |  |  | 53933.04
Уд | 4. 401-9022 | Бетон тяжелый (класс по проекту) | м3 | 0.35 | 22.05
| 5. 402-0002 | Раствор готовый кладочный цементный, марка 50 | м3 | 0.03 | 1.89 | 1990.39 | 3761.73 |  |  |  | 3761.73
Уд | 6. 404-0031 | Кирпич керамический | 1000 шт. | 0.017 | 1.071
Д | 7. | Кольцо КО-1 h=50мм (0,015м3) | шт | 1 | 63 | 722.64 | 45526.32 |  |  |  | 45526.32
10 | ГЭСН27-06-026-01 | Розлив вяжущих материалов КОЭФ. К ПОЗИЦИИ: 3.1 Производство работ на одной половине проезжей части при систематическом движении транспорта на другой ОЗП=1,2; ЭМ=1,2 к расх.; ЗПМ=1,2; ТЗ=1,2; ТЗМ=1,2 | 1 т |  | 8,697 з*100*0,3/1000 | 7931.79 | 68983 |  | 2598 | 867 | 66385
|  | Затраты труда машинистов | чел.час | 0.79 | 6.87 | 125.93 | 867.35 |  |  | 867.35
| 1. 120101 | Автогудронаторы 3500 л | маш.-ч | 0.4 | 3.48 | 502.54 | 1730.79 |  | 1730.79
| 2. 101-9010 | Битум | т | 1.03 | 8.958 | 7410.73 | 66384.64 |  |  |  | 66384.64
11 | ГЭСН27-06-020-01 | Устройство покрытия толщиной 4 см из горячих асфальтобетонных смесей плотных мелкозернистых типа АБВ, плотность каменных материалов: 2,5-2,9 т/м3 КОЭФ. К ПОЗИЦИИ: 3.1 Производство работ на одной половине проезжей части при систематическом движении транспорта на другой ОЗП=1,2; ЭМ=1,2 к расх.; ЗПМ=1,2; ТЗ=1,2; ТЗМ=1,2 | 1000 м2 покрытия |  | 28,99 з*100/1000 | 289329.2 | 8387654 | 136755 | 489980 | 83762 | 7760919
|  | Затраты труда рабочих (ср 4) | чел.час | 45.96 | 1332.38 | 102.64 | 136755.4 | 136755.4
|  | Затраты труда машинистов | чел.час | 22.94 | 665.03 | 125.93 | 83761.97 |  |  | 83761.97
| 1. 021141 | Краны на автомобильном ходу на других видах строительства (кроме магистральных трубопроводов) 10 т | маш.-ч | 0.04 | 1.16 | 550.38 | 574.29 |  | 574.29
| 2. 120500 | Гудронаторы ручные | маш.-ч | 1.68 | 48.7 | 5.66 | 275.41 |  | 275.41
| 3. 120906 | Катки дорожные самоходные гладкие 8 т | маш.-ч | 4.75 | 137.7 | 394.56 | 54354.8 |  | 54354.8
| 4. 120907 | Катки дорожные самоходные гладкие 13 т | маш.-ч | 13.81 | 400.35 | 627.41 | 251221.25 |  | 251221.25
| 5. 121601 | Машины поливомоечные 6000 л | маш.-ч | 0.47 | 13.63 | 533.48 | 7237.93 |  | 7237.93
| 6. 122000 | Укладчики асфальтобетона | маш.-ч | 3.83 | 111.03 | 829.08 | 92006.14 |  | 92006.14
| 7. 400001 | Автомобили бортовые, грузоподъемность до 5 т | маш.-ч | 0.05 | 1.45 | 393.63 | 547.91 |  | 547.91
| 8. 101-0782 | Поковки из квадратных заготовок массой 1,8 кг | т | 0.0062 | 0.1797 | 35293.45 | 6343.59 |  |  |  | 6343.59
| 9. 101-9010 | Битум | т | 0.0108 | 0.3131 | 7410.73 | 2320.36 |  |  |  | 2320.36
| 10. 102-0025 | Пиломатериалы хвойных пород. Бруски обрезные длиной 4-6,5м, шириной 75-150мм, толщиной 40-75 мм, III сорта | м3 | 0.15 | 4.349 | 4110.73 | 17875.52 |  |  |  | 17875.52
З | 11. 410-0049,01 | Щебеночно-мастичный асфальтобетон ЩМА-15 на модифицированном битуме (гелеобразный битум) | т | 96.6 | 2800 | 2761.85 | 7734378.64 |  |  |  | 7734378.64
Уд | 12. 410-9010 | Смесь асфальтобетонная | т | 96.6 | 2800
12 | ГЭСН27-06-021-01 | При изменении толщины покрытия на 0,5 см добавлять или исключать: к норме 27-06-020-1 КОЭФ. К ПОЗИЦИИ: 3.1 Производство работ на одной половине проезжей части при систематическом движении транспорта на другой ОЗП=1,2; ЭМ=1,2 к расх.; ЗПМ=1,2; ТЗ=1,2; ТЗМ=1,2; толщина до 5 см ПЗ=2 (ОЗП=2; ЭМ=2 к расх.; ЗПМ=2; МАТ=2 к расх.; ТЗ=2; ТЗМ=2) | 1000 м2 покрытия |  | 28,99 к | 66882.16 | 1938914 | 643 | 71 |  | 1938200
|  | Затраты труда рабочих (ср 4) | чел.час | 0.22 | 6.38 | 102.64 | 643 | 643
| 1. 120500 | Гудронаторы ручные | маш.-ч | 0.44 | 12.76 | 5.66 | 70.74 |  | 70.74
| 2. 101-9010 | Битум | т | 0.0028 | 0.08117 | 7410.73 | 601.83 |  |  |  | 601.83
З | 3. 410-0049,01 | Щебеночно-мастичный асфальтобетон ЩМА-15 на модифицированном битуме (гелеобразный битум) | т | 24.2 | 701.6 | 2761.85 | 1937598.25 |  |  |  | 1937598.25
Уд | 4. 410-9010 | Смесь асфальтобетонная | т | 24.2 | 701.6
Заездные карманы
13 | ГЭСН01-01-014-05 Изм.вып.5 | Разработка грунта с погрузкой на автомобили-самосвалы экскаваторами с ковшом вместимостью: 0,25 м3, группа грунтов 2 | 1000 м3 грунта |  | 1,0752 840*1,28/1000 | 47062.97 | 50602 | 2799 | 47786 | 12198 | 17
|  | Затраты труда рабочих (ср 2) | чел.час | 31.32 | 33.68 | 83.11 | 2798.76 | 2798.76
|  | Затраты труда машинистов | чел.час | 90.09 | 96.86 | 125.93 | 12198.18 |  |  | 12198.18
| 1. 060337 | Экскаваторы одноковшовые дизельные на пневмоколесном ходу при работе на других видах строительства 0,25 м | маш.-ч | 73.04 | 78.53 | 382.43 | 30033.23 |  | 30033.23
| 2. 070148 | Бульдозеры при работе на других видах строительства 59 кВт (80 л.с.) | маш.-ч | 17.05 | 18.33 | 302.99 | 5554.46 |  | 5554.46
| 3. 408-9080 | Щебень | м3 | 0.04 | 0.04301 | 406.56 | 17.48 |  |  |  | 17.48
14 | СЦП3-3-20-1 | Перевозка навалочных грузов автомобилями-самосвалами (работающими вне карьеров), расстояние перевозки 20 км: класс груза 1 | 1 т |  | 1380,96 1150,8*1,2 | 106.22 | 146686 |  |  |  | 146686
15 | ГЭСН27-04-001-02 | Устройство подстилающих и выравнивающих слоев оснований: из песчано-гравийной смеси, дресвы КОЭФ. К ПОЗИЦИИ: 3.1 Производство работ на одной половине проезжей части при систематическом движении транспорта на другой ОЗП=1,2; ЭМ=1,2 к расх.; ЗПМ=1,2; ТЗ=1,2; ТЗМ=1,2 | 100 м3 материала основания (в плотном теле) |  | 7,056 840*0,84/100 | 53339.84 | 376366 | 11383 | 89731 | 15791 | 275252
|  | Затраты труда рабочих (ср 2,3) | чел.час | 18.86 | 133.08 | 85.52 | 11383.02 | 11383.02
|  | Затраты труда машинистов | чел.час | 17.77 | 125.39 | 125.93 | 15791.47 |  |  | 15791.47
| 1. 030101 | Автопогрузчики грузоподъемностью 5 т | маш.-ч | 5.71 | 40.29 | 349.36 | 14080.53 |  | 14080.53
| 2. 120202 | Автогрейдеры среднего типа 99 (135) кВт (л. с.) | маш.-ч | 2.32 | 16.37 | 744.01 | 12158.41 |  | 12158.41
| 3. 120911 | Катки дорожные самоходные на пневмоколесном ходу 30 т | маш.-ч | 8.5 | 59.98 | 717.33 | 43002.37 |  | 43002.37
| 4. 121601 | Машины поливомоечные 6000 л | маш.-ч | 1.25 | 8.82 | 533.48 | 4697.74 |  | 4697.74
З | 5. 408-0200 | Смесь песчано-гравийная природная | м3 | 122 | 860.8 | 318.41 | 274097.52 |  |  |  | 274097.52
Уд | 6. 408-0200 | Смесь песчано-гравийная природная | м3 |  |  | 277.07
| 7. 411-0001 | Вода | м3 | 7 | 49.39 | 23.38 | 1154.79 |  |  |  | 1154.79
16 | ГЭСН27-04-006-01 | Устройство оснований толщиной 15 см из щебня фракции 40-70 мм (при укатке каменных материалов с пределом прочности на сжатие свыше 68,6 (700) до 98,1 (1000) МПа (кгс/см2)): однослойных КОЭФ. К ПОЗИЦИИ: 3.1 Производство работ на одной половине проезжей части при систематическом движении транспорта на другой ОЗП=1,2; ЭМ=1,2 к расх.; ЗПМ=1,2; ТЗ=1,2; ТЗМ=1,2 | 1000 м2 основания |  | 0.84 | 166274.14 | 139670 | 3246 | 27419 | 5325 | 109005
|  | Затраты труда рабочих (ср 2,5) | чел.час | 44.35 | 37.25 | 87.13 | 3246.08 | 3246.08
|  | Затраты труда машинистов | чел.час | 50.34 | 42.29 | 125.93 | 5325.02 |  |  | 5325.02
| 1. 030101 | Автопогрузчики грузоподъемностью 5 т | маш.-ч | 4.78 | 4.02 | 349.36 | 1401.57 |  | 1401.57
| 2. 070149 | Бульдозеры при работе на других видах строительства (кроме водохозяйственного) 79 (108) кВт (л.с.) | маш.-ч | 3.11 | 2.61 | 381.98 | 997.25 |  | 997.25
| 3. 120202 | Автогрейдеры среднего типа 99 (135) кВт (л. с.) | маш.-ч | 0.49 | 0.41 | 744.01 | 307.48 |  | 307.48
| 4. 120906 | Катки дорожные самоходные гладкие 8 т | маш.-ч | 11.64 | 9.78 | 394.56 | 3857.85 |  | 3857.85
| 5. 120907 | Катки дорожные самоходные гладкие 13 т | маш.-ч | 25.99 | 21.83 | 627.41 | 13698.42 |  | 13698.42
| 6. 121601 | Машины поливомоечные 6000 л | маш.-ч | 3.55 | 2.98 | 533.48 | 1591.73 |  | 1591.73
| 7. 121803 | Распределители каменной мелочи | маш.-ч | 0.78 | 0.66 | 365.33 | 239.36 |  | 239.36
| 8. 408-0014 | Щебень из природного камня для строительных работ марка 800, фракция 10-20 мм | м3 | 15 | 12.6 | 689.53 | 8688.08 |  |  |  | 8688.08
| 9. 408-0016 | Щебень из природного камня для строительных работ марка 800, фракция 40-70 мм | м3 | 189 | 158.8 | 628.17 | 99728.27 |  |  |  | 99728.27
| 10. 411-0001 | Вода | м3 | 30 | 25.2 | 23.38 | 589.18 |  |  |  | 589.18
17 | ГЭСН27-04-006-04 | На каждый 1 см изменения толщины слоя добавлять или исключать к нормам с 27-04-006-1 по 27-04-006-3 КОЭФ. К ПОЗИЦИИ: 3.1 Производство работ на одной половине проезжей части при систематическом движении транспорта на другой ОЗП=1,2; ЭМ=1,2 к расх.; ЗПМ=1,2; ТЗ=1,2; ТЗМ=1,2; толщина до 25 см ПЗ=10 (ОЗП=10; ЭМ=10 к расх.; ЗПМ=10; МАТ=10 к расх.; ТЗ=10; ТЗМ=10) | 1000 м2 основания |  | 0.84 | 96667.6 | 81201 |  | 14715 | 3186 | 66486
|  | Затраты труда машинистов | чел.час | 30.1 | 25.28 | 125.93 | 3186.12 |  |  | 3186.12
| 1. 030101 | Автопогрузчики грузоподъемностью 5 т | маш.-ч | 10 | 8.4 | 349.36 | 2922.86 |  | 2922.86
| 2. 120906 | Катки дорожные самоходные гладкие 8 т | маш.-ч | 10.3 | 8.65 | 394.56 | 3420.31 |  | 3420.31
| 3. 120907 | Катки дорожные самоходные гладкие 13 т | маш.-ч | 9.8 | 8.23 | 627.41 | 5185.99 |  | 5185.99
| 4. 408-0016 | Щебень из природного камня для строительных работ марка 800, фракция 40-70 мм | м3 | 126 | 105.8 | 628.17 | 66485.5 |  |  |  | 66485.5
18 | ГЭСН27-06-026-01 | Розлив вяжущих материалов КОЭФ. К ПОЗИЦИИ: 3.1 Производство работ на одной половине проезжей части при систематическом движении транспорта на другой ОЗП=1,2; ЭМ=1,2 к расх.; ЗПМ=1,2; ТЗ=1,2; ТЗМ=1,2 | 1 т |  | 0,672 0,84*0,8 | 7931.79 | 5330 |  | 201 | 67 | 5129
|  | Затраты труда машинистов | чел.час | 0.79 | 0.53 | 125.93 | 67.02 |  |  | 67.02
| 1. 120101 | Автогудронаторы 3500 л | маш.-ч | 0.4 | 0.27 | 502.54 | 133.73 |  | 133.73
| 2. 101-9010 | Битум | т | 1.03 | 0.6922 | 7410.73 | 5129.41 |  |  |  | 5129.41
19 | ГЭСН27-06-020-06 | Устройство покрытия толщиной 4 см из горячих асфальтобетонных смесей пористых крупнозернистых, плотность каменных материалов: 2,5-2,9 т/м3 КОЭФ. К ПОЗИЦИИ: 3.1 Производство работ на одной половине проезжей части при систематическом движении транспорта на другой ОЗП=1,2; ЭМ=1,2 к расх.; ЗПМ=1,2; ТЗ=1,2; ТЗМ=1,2 | 1000 м2 покрытия |  | 0.84 | 212644.06 | 178621 | 3963 | 14161 | 2419 | 160497
|  | Затраты труда рабочих (ср 4) | чел.час | 45.96 | 38.61 | 102.64 | 3962.56 | 3962.56
|  | Затраты труда машинистов | чел.час | 22.87 | 19.21 | 125.93 | 2419.44 |  |  | 2419.44
| 1. 120500 | Гудронаторы ручные | маш.-ч | 1.68 | 1.41 | 5.66 | 7.98 |  | 7.98
| 2. 120906 | Катки дорожные самоходные гладкие 8 т | маш.-ч | 4.75 | 3.99 | 394.56 | 1574.96 |  | 1574.96
| 3. 120907 | Катки дорожные самоходные гладкие 13 т | маш.-ч | 13.81 | 11.6 | 627.41 | 7279.26 |  | 7279.26
| 4. 121601 | Машины поливомоечные 6000 л | маш.-ч | 0.47 | 0.39 | 533.48 | 209.72 |  | 209.72
| 5. 122000 | Укладчики асфальтобетона | маш.-ч | 3.83 | 3.22 | 829.08 | 2665.92 |  | 2665.92
| 6. 400001 | Автомобили бортовые, грузоподъемность до 5 т | маш.-ч | 0.01 | 0.01 | 393.63 | 3.97 |  | 3.97
| 7. 101-0782 | Поковки из квадратных заготовок массой 1,8 кг | т | 0.0062 | 0.005208 | 35293.45 | 183.81 |  |  |  | 183.81
| 8. 101-9010 | Битум | т | 0.0108 | 0.009072 | 7410.73 | 67.23 |  |  |  | 67.23
З | 9. 410-0021-1 | Смеси асфальтобетонные дорожные, аэродромные и асфальтобетон (горячие и теплые для пористого асфальтобетона щебеночные и гравийные), марка I | т | 92.5 | 77.7 | 2062.37 | 160246.15 |  |  |  | 160246.15
Уд | 10. 410-9010 | Смесь асфальтобетонная | т | 92.5 | 77.7
20 | ГЭСН27-06-021-06 | При изменении толщины покрытия на 0,5 см добавлять или исключать: к норме 27-06-020-6 КОЭФ. К ПОЗИЦИИ: 3.1 Производство работ на одной половине проезжей части при систематическом движении транспорта на другой ОЗП=1,2; ЭМ=1,2 к расх.; ЗПМ=1,2; ТЗ=1,2; ТЗМ=1,2; толщина до 10 см ПЗ=12 (ОЗП=12; ЭМ=12 к расх.; ЗПМ=12; МАТ=12 к расх.; ТЗ=12; ТЗМ=12) | 1000 м2 покрытия |  | 0.84 | 287353.32 | 241377 | 112 | 12 |  | 241253
|  | Затраты труда рабочих (ср 4) | чел.час | 1.32 | 1.11 | 102.64 | 111.79 | 111.79
| 1. 120500 | Гудронаторы ручные | маш.-ч | 2.4 | 2.02 | 5.66 | 11.59 |  | 11.59
| 2. 101-9010 | Битум | т | 0.0168 | 0.01411 | 7410.73 | 104.63 |  |  |  | 104.63
З | 3. 410-0021-1 | Смеси асфальтобетонные дорожные, аэродромные и асфальтобетон (горячие и теплые для пористого асфальтобетона щебеночные и гравийные), марка I | т | 139.2 | 116.9 | 2062.37 | 241148.78 |  |  |  | 241148.78
Уд | 4. 410-9010 | Смесь асфальтобетонная | т | 139.2 | 116.9
21 | ГЭСН27-06-026-01 | Розлив вяжущих материалов КОЭФ. К ПОЗИЦИИ: 3.1 Производство работ на одной половине проезжей части при систематическом движении транспорта на другой ОЗП=1,2; ЭМ=1,2 к расх.; ЗПМ=1,2; ТЗ=1,2; ТЗМ=1,2 | 1 т |  | 0,252 0,84*0,3 | 7931.79 | 1999 |  | 75 | 25 | 1924
|  | Затраты труда машинистов | чел.час | 0.79 | 0.2 | 125.93 | 25.13 |  |  | 25.13
| 1. 120101 | Автогудронаторы 3500 л | маш.-ч | 0.4 | 0.1 | 502.54 | 50.15 |  | 50.15
| 2. 101-9010 | Битум | т | 1.03 | 0.2596 | 7410.73 | 1923.53 |  |  |  | 1923.53
22 | ГЭСН27-06-020-03 | Устройство покрытия толщиной 4 см из горячих асфальтобетонных смесей плотных крупнозернинистых типа АБ, плотность каменных материалов: 2,5-2,9 т/м3 КОЭФ. К ПОЗИЦИИ: 3.1 Производство работ на одной половине проезжей части при систематическом движении транспорта на другой ОЗП=1,2; ЭМ=1,2 к расх.; ЗПМ=1,2; ТЗ=1,2; ТЗМ=1,2 | 1000 м2 покрытия |  | 0.84 | 240336.75 | 201883 | 3963 | 14197 | 2427 | 183723
|  | Затраты труда рабочих (ср 4) | чел.час | 45.96 | 38.61 | 102.64 | 3962.56 | 3962.56
|  | Затраты труда машинистов | чел.час | 22.94 | 19.27 | 125.93 | 2427.05 |  |  | 2427.05
| 1. 021141 | Краны на автомобильном ходу на других видах строительства (кроме магистральных трубопроводов) 10 т | маш.-ч | 0.04 | 0.03 | 550.38 | 16.64 |  | 16.64
| 2. 120500 | Гудронаторы ручные | маш.-ч | 1.68 | 1.41 | 5.66 | 7.98 |  | 7.98
| 3. 120906 | Катки дорожные самоходные гладкие 8 т | маш.-ч | 4.75 | 3.99 | 394.56 | 1574.96 |  | 1574.96
| 4. 120907 | Катки дорожные самоходные гладкие 13 т | маш.-ч | 13.81 | 11.6 | 627.41 | 7279.26 |  | 7279.26
| 5. 121601 | Машины поливомоечные 6000 л | маш.-ч | 0.47 | 0.39 | 533.48 | 209.72 |  | 209.72
| 6. 122000 | Укладчики асфальтобетона | маш.-ч | 3.83 | 3.22 | 829.08 | 2665.92 |  | 2665.92
| 7. 400001 | Автомобили бортовые, грузоподъемность до 5 т | маш.-ч | 0.05 | 0.04 | 393.63 | 15.88 |  | 15.88
| 8. 101-0782 | Поковки из квадратных заготовок массой 1,8 кг | т | 0.0062 | 0.005208 | 35293.45 | 183.81 |  |  |  | 183.81
| 9. 101-9010 | Битум | т | 0.0108 | 0.009072 | 7410.73 | 67.23 |  |  |  | 67.23
| 10. 102-0025 | Пиломатериалы хвойных пород. Бруски обрезные длиной 4-6,5м, шириной 75-150мм, толщиной 40-75 мм, III сорта | м3 | 0.15 | 0.126 | 4110.73 | 517.95 |  |  |  | 517.95
З | 11. 410-0006 | Смеси асфальтобетонные дорожные, аэродромные и асфальтобетон (горячие и теплые для плотного асфальтобетона мелко и крупнозернистые, песчаные), марка II тип Б | т | 95.8 | 80.47 | 2273.51 | 182953.9 |  |  |  | 182953.9
Уд | 12. 410-9010 | Смесь асфальтобетонная | т | 95.8 | 80.47
23 | ГЭСН27-06-021-06 | При изменении толщины покрытия на 0,5 см добавлять или исключать: к норме 27-06-020-6 КОЭФ. К ПОЗИЦИИ: 3.1 Производство работ на одной половине проезжей части при систематическом движении транспорта на другой ОЗП=1,2; ЭМ=1,2 к расх.; ЗПМ=1,2; ТЗ=1,2; ТЗМ=1,2; толщина до 8 см ПЗ=8 (ОЗП=8; ЭМ=8 к расх.; ЗПМ=8; МАТ=8 к расх.; ТЗ=8; ТЗМ=8) | 1000 м2 покрытия |  | 0.84 | 211162.72 | 177377 | 75 | 8 |  | 177294
|  | Затраты труда рабочих (ср 4) | чел.час | 0.88 | 0.74 | 102.64 | 74.52 | 74.52
| 1. 120500 | Гудронаторы ручные | маш.-ч | 1.6 | 1.34 | 5.66 | 7.73 |  | 7.73
| 2. 101-9010 | Битум | т | 0.0112 | 0.009408 | 7410.73 | 69.75 |  |  |  | 69.75
З | 3. 410-0006 | Смеси асфальтобетонные дорожные, аэродромные и асфальтобетон (горячие и теплые для плотного асфальтобетона мелко и крупнозернистые, песчаные), марка II тип Б | т | 92.8 | 77.95 | 2273.51 | 177224.68 |  |  |  | 177224.68
Уд | 4. 410-9010 | Смесь асфальтобетонная | т | 92.8 | 77.95
24 | ГЭСН27-06-026-01 | Розлив вяжущих материалов КОЭФ. К ПОЗИЦИИ: 3.1 Производство работ на одной половине проезжей части при систематическом движении транспорта на другой ОЗП=1,2; ЭМ=1,2 к расх.; ЗПМ=1,2; ТЗ=1,2; ТЗМ=1,2 | 1 т |  | 0,252 0,84*0,3 | 7931.79 | 1999 |  | 75 | 25 | 1924
|  | Затраты труда машинистов | чел.час | 0.79 | 0.2 | 125.93 | 25.13 |  |  | 25.13
| 1. 120101 | Автогудронаторы 3500 л | маш.-ч | 0.4 | 0.1 | 502.54 | 50.15 |  | 50.15
| 2. 101-9010 | Битум | т | 1.03 | 0.2596 | 7410.73 | 1923.53 |  |  |  | 1923.53
25 | ГЭСН27-06-020-01 | Устройство покрытия толщиной 4 см из горячих асфальтобетонных смесей плотных мелкозернистых типа АБВ, плотность каменных материалов: 2,5-2,9 т/м3 КОЭФ. К ПОЗИЦИИ: 3.1 Производство работ на одной половине проезжей части при систематическом движении транспорта на другой ОЗП=1,2; ЭМ=1,2 к расх.; ЗПМ=1,2; ТЗ=1,2; ТЗМ=1,2 | 1000 м2 покрытия |  | 0.84 | 289329.2 | 243037 | 3963 | 14197 | 2427 | 224877
|  | Затраты труда рабочих (ср 4) | чел.час | 45.96 | 38.61 | 102.64 | 3962.56 | 3962.56
|  | Затраты труда машинистов | чел.час | 22.94 | 19.27 | 125.93 | 2427.05 |  |  | 2427.05
| 1. 021141 | Краны на автомобильном ходу на других видах строительства (кроме магистральных трубопроводов) 10 т | маш.-ч | 0.04 | 0.03 | 550.38 | 16.64 |  | 16.64
| 2. 120500 | Гудронаторы ручные | маш.-ч | 1.68 | 1.41 | 5.66 | 7.98 |  | 7.98
| 3. 120906 | Катки дорожные самоходные гладкие 8 т | маш.-ч | 4.75 | 3.99 | 394.56 | 1574.96 |  | 1574.96
| 4. 120907 | Катки дорожные самоходные гладкие 13 т | маш.-ч | 13.81 | 11.6 | 627.41 | 7279.26 |  | 7279.26
| 5. 121601 | Машины поливомоечные 6000 л | маш.-ч | 0.47 | 0.39 | 533.48 | 209.72 |  | 209.72
| 6. 122000 | Укладчики асфальтобетона | маш.-ч | 3.83 | 3.22 | 829.08 | 2665.92 |  | 2665.92
| 7. 400001 | Автомобили бортовые, грузоподъемность до 5 т | маш.-ч | 0.05 | 0.04 | 393.63 | 15.88 |  | 15.88
| 8. 101-0782 | Поковки из квадратных заготовок массой 1,8 кг | т | 0.0062 | 0.005208 | 35293.45 | 183.81 |  |  |  | 183.81
| 9. 101-9010 | Битум | т | 0.0108 | 0.009072 | 7410.73 | 67.23 |  |  |  | 67.23
| 10. 102-0025 | Пиломатериалы хвойных пород. Бруски обрезные длиной 4-6,5м, шириной 75-150мм, толщиной 40-75 мм, III сорта | м3 | 0.15 | 0.126 | 4110.73 | 517.95 |  |  |  | 517.95
З | 11. 410-0049,01 | Щебеночно-мастичный асфальтобетон ЩМА-15 на модифицированном битуме (гелеобразный битум) | т | 96.6 | 81.14 | 2761.85 | 224107.56 |  |  |  | 224107.56
Уд | 12. 410-9010 | Смесь асфальтобетонная | т | 96.6 | 81.14
26 | ГЭСН27-06-021-01 | При изменении толщины покрытия на 0,5 см добавлять или исключать: к норме 27-06-020-1 КОЭФ. К ПОЗИЦИИ: 3.1 Производство работ на одной половине проезжей части при систематическом движении транспорта на другой ОЗП=1,2; ЭМ=1,2 к расх.; ЗПМ=1,2; ТЗ=1,2; ТЗМ=1,2; толщина до 5 см ПЗ=2 (ОЗП=2; ЭМ=2 к расх.; ЗПМ=2; МАТ=2 к расх.; ТЗ=2; ТЗМ=2) | 1000 м2 покрытия |  | 0.84 | 66882.16 | 56181 | 19 | 2 |  | 56160
|  | Затраты труда рабочих (ср 4) | чел.час | 0.22 | 0.18 | 102.64 | 18.63 | 18.63
| 1. 120500 | Гудронаторы ручные | маш.-ч | 0.44 | 0.37 | 5.66 | 2.05 |  | 2.05
| 2. 101-9010 | Битум | т | 0.0028 | 0.002352 | 7410.73 | 17.44 |  |  |  | 17.44
З | 3. 410-0049,01 | Щебеночно-мастичный асфальтобетон ЩМА-15 на модифицированном битуме (гелеобразный битум) | т | 24.2 | 20.33 | 2761.85 | 56142.9 |  |  |  | 56142.9
Уд | 4. 410-9010 | Смесь асфальтобетонная | т | 24.2 | 20.33
Раздел 2. Борт
27 | ГЭСНр68-14-01 | Разборка бортовых камней на: бетонном основании КОЭФ. К ПОЗИЦИИ: 1.4 При выполнении работ по ремонту дорожных оснований и покрытий в условиях непрекращающегося движения транспорта ОЗП=1,2; ЭМ=1,2 к расх.; ЗПМ=1,2; ТЗ=1,2; ТЗМ=1,2 | 100 м |  | 41 4100/100 | 15742.54 | 645444 | 309980 | 335464 | 58240
|  | Затраты труда рабочих (ср 3,1) | чел.час | 81.91 | 3358.31 | 92.3 | 309979.68 | 309979.68
|  | Затраты труда машинистов | чел.час | 11.28 | 462.48 | 125.93 | 58240.09 |  |  | 58240.09
| 1. 050101 | Компрессоры передвижные с двигателем внутреннего сгорания давлением до 686 кПа (7 ат) 2,2 м3/мин | маш.-ч | 11.28 | 462.48 | 205.62 | 95095.4 |  | 95095.4
| 2. 330804 | Молотки отбойные пневматические | маш.-ч | 33.84 | 1387.44 | 131.27 | 182128.97 |  | 182128.97
28 | СЦП1-3-26 | Погрузочные работы при автомобильных перевозках: Мусор строительный | за т груза |  | 553,5 ж*100*0,3*0,18*2,5 | 10.11 | 5596 |  |  |  | 5596
29 | СЦП3-3-20-1 | Перевозка навалочных грузов автомобилями-самосвалами (работающими вне карьеров), расстояние перевозки 20 км: класс груза 1 | 1 т |  | 553,5 д | 106.22 | 58793 |  |  |  | 58793
30 | ГЭСН01-02-057-01 | Разработка грунта вручную в траншеях глубиной до 2 м без креплений с откосами, группа грунтов: 1 КОЭФ. К ПОЗИЦИИ: 3.191 Разработка грунта на проезжей части улиц и дорог при наличии систематического движения транспорта ОЗП=1,2; ЭМ=1,2 к расх.; ЗПМ=1,2; ТЗ=1,2; ТЗМ=1,2 | 100 м3 грунта |  | 5,74 4100*0,35*0,4/100 | 11768.38 | 67551 | 67551
|  | Затраты труда рабочих (ср 2) | чел.час | 141.6 | 812.78 | 83.11 | 67550.5 | 67550.5
31 | СЦП1-3-26 | Погрузочные работы при автомобильных перевозках: Мусор строительный | за т груза |  | 861 574*1,5 | 10.11 | 8705 |  |  |  | 8705
32 | СЦП3-3-20-1 | Перевозка навалочных грузов автомобилями-самосвалами (работающими вне карьеров), расстояние перевозки 20 км: класс груза 1 | 1 т |  | 861 л | 106.22 | 91455 |  |  |  | 91455
33 | ГЭСН01-02-061-02 | Засыпка вручную траншей, пазух котлованов и ям, группа грунтов: 2 | 100 м3 грунта |  | 1,435 4100*0,35*0,1/100 | 7761.42 | 11138 | 11138
|  | Затраты труда рабочих (ср 1,5) | чел.час | 97.2 | 139.48 | 79.85 | 11137.64 | 11137.64
34 | 408-0019 | Щебень из природного камня для строительных работ марка М600, фракция 20-40 мм | м3 |  | 180,81 143,5*1,26 | 622.99 | 112643 |  |  |  | 112643
35 | ГЭСН01-02-005-01 | Уплотнение грунта пневматическими трамбовками, группа грунтов: 1, 2 | 100 м3 уплотненного грунта |  | 1.435 | 2627.5 | 3770 | 1639 | 2131 | 549
|  | Затраты труда рабочих (ср 3) | чел.час | 12.53 | 17.98 | 91.15 | 1638.93 | 1638.93
|  | Затраты труда машинистов | чел.час | 3.04 | 4.36 | 125.93 | 549.36 |  |  | 549.36
| 1. 050102 | Компрессоры передвижные с двигателем внутреннего сгорания давлением до 686 кПа (7 ат) 5 м3/мин | маш.-ч | 3.04 | 4.36 | 280.27 | 1222.65 |  | 1222.65
| 2. 331101 | Трамбовки пневматические | маш.-ч | 12.18 | 17.48 | 20.57 | 359.52 |  | 359.52
36 | ГЭСН27-02-010-04 | Установка бортовых камней природных: при других видах покрытий КОЭФ. К ПОЗИЦИИ: 3.1 Производство работ на одной половине проезжей части при систематическом движении транспорта на другой ОЗП=1,2; ЭМ=1,2 к расх.; ЗПМ=1,2; ТЗ=1,2; ТЗМ=1,2 | 100 м бортового камня |  | 41 | 149295.17 | 6121102 | 475895 | 23650 | 4461 | 5621557
|  | Затраты труда рабочих (ср 2,7) | чел.час | 130.8 | 5362.8 | 88.74 | 475894.79 | 475894.79
|  | Затраты труда машинистов | чел.час | 0.86 | 35.26 | 125.93 | 4460.8 |  |  | 4460.8
| 1. 021141 | Краны на автомобильном ходу на других видах строительства (кроме магистральных трубопроводов) 10 т | маш.-ч | 0.82 | 33.62 | 550.38 | 18413.51 |  | 18413.51
| 2. 400001 | Автомобили бортовые, грузоподъемность до 5 т | маш.-ч | 0.05 | 2.05 | 393.63 | 774.9 |  | 774.9
| 3. 101-1805 | Гвозди строительные | т | 0.001 | 0.041 | 34141.06 | 1399.74 |  |  |  | 1399.74
| 4. 102-0038 | Пиломатериалы хвойных пород. Брусья необрезные длиной 4-6,5 м, все ширины, толщиной 100, 125 мм, IV сорта | м3 | 0.17 | 6.97 | 1639.78 | 11429.16 |  |  |  | 11429.16
| 5. 401-0006 | Бетон тяжелый, класс В 15 (М200) | м3 | 5.9 | 241.9 | 2788.21 | 674468.04 |  |  |  | 674468.04
| 6. 402-0004 | Раствор готовый кладочный цементный М 100 | м3 | 0.06 | 2.46 | 2496.95 | 6142.62 |  |  |  | 6142.62
З | 7. | Камни бортовые из горных пород, марка 1ГП | м | 100 | 4100 | 1201.98 | 4928118 |  |  |  | 4928118
Уд | 8. 413-9010 | Камни бортовые | м | 100 | 4100
Борт на тротуарах и бульварной части
37 | ГЭСН27-03-010-01 | Разборка бортовых камней: на бетонном основании (БР 100.20.8) | 100 м |  | 44 | 6559.38 | 288613 | 288613
|  | Затраты труда рабочих (ср 2,3) | чел.час | 76.7 | 3374.8 | 85.52 | 288612.72 | 288612.72
38 | СЦП1-3-26 | Погрузочные работы при автомобильных перевозках: Мусор строительный | за т груза |  | 176 ц*100*0,2*0,08*2,5 | 10.11 | 1779 |  |  |  | 1779
39 | СЦП3-3-20-1 | Перевозка навалочных грузов автомобилями-самосвалами (работающими вне карьеров), расстояние перевозки 20 км: класс груза 1 | 1 т |  | 176 й | 106.22 | 18695 |  |  |  | 18695
40 | ГЭСН01-02-057-01 | Разработка грунта вручную в траншеях глубиной до 2 м без креплений с откосами, группа грунтов: 1 | 100 м3 грунта |  | 5,724 0,3*0,3*6360/100 | 9806.98 | 56135 | 56135
|  | Затраты труда рабочих (ср 2) | чел.час | 118 | 675.43 | 83.11 | 56135.15 | 56135.15
41 | СЦП1-3-26 | Погрузочные работы при автомобильных перевозках: Мусор строительный | за т груза |  | 686,88 572,4*1,2 | 10.11 | 6944 |  |  |  | 6944
42 | СЦП3-3-20-1 | Перевозка навалочных грузов автомобилями-самосвалами (работающими вне карьеров), расстояние перевозки 20 км: класс груза 1 | 1 т |  | 686,88 э | 106.22 | 72960 |  |  |  | 72960
43 | ГЭСН01-02-061-02 | Засыпка вручную траншей, пазух котлованов и ям, группа грунтов: 2 | 100 м3 грунта |  | 1,908 6360*0,3*0,1/100 | 7761.42 | 14809 | 14809
|  | Затраты труда рабочих (ср 1,5) | чел.час | 97.2 | 185.46 | 79.85 | 14808.79 | 14808.79
44 | 408-0019 | Щебень из природного камня для строительных работ марка М600, фракция 20-40 мм | м3 |  | 240,408 190,8*1,26 | 622.99 | 149772 |  |  |  | 149772
45 | ГЭСН01-02-005-01 | Уплотнение грунта пневматическими трамбовками, группа грунтов: 1, 2 | 100 м3 уплотненного грунта |  | 1.908 | 2627.5 | 5013 | 2179 | 2834 | 730
|  | Затраты труда рабочих (ср 3) | чел.час | 12.53 | 23.91 | 91.15 | 2179.15 | 2179.15
|  | Затраты труда машинистов | чел.час | 3.04 | 5.8 | 125.93 | 730.44 |  |  | 730.44
| 1. 050102 | Компрессоры передвижные с двигателем внутреннего сгорания давлением до 686 кПа (7 ат) 5 м3/мин | маш.-ч | 3.04 | 5.8 | 280.27 | 1625.65 |  | 1625.65
| 2. 331101 | Трамбовки пневматические | маш.-ч | 12.18 | 23.24 | 20.57 | 478.03 |  | 478.03
46 | ГЭСН27-02-010-02 | Установка бортовых камней бетонных: при других видах покрытий (3.8.а Устройство бортовых камней сечением 100х200мм при других видах покрытий из бетона В15 (М200)) | 100 м бортового камня |  | 63.6 | 40909.23 | 2601827 | 437176 | 30571 | 5767 | 2134080
|  | Затраты труда рабочих (ср 2,9) | чел.час | 76.08 | 4838.69 | 90.35 | 437175.59 | 437175.59
|  | Затраты труда машинистов | чел.час | 0.72 | 45.79 | 125.93 | 5766.61 |  |  | 5766.61
| 1. 021141 | Краны на автомобильном ходу на других видах строительства (кроме магистральных трубопроводов) 10 т | маш.-ч | 0.68 | 43.25 | 550.38 | 23802.94 |  | 23802.94
| 2. 400001 | Автомобили бортовые, грузоподъемность до 5 т | маш.-ч | 0.04 | 2.54 | 393.63 | 1001.7 |  | 1001.7
| 3. 101-1805 | Гвозди строительные | т | 0.001 | 0.0636 | 34141.06 | 2171.3 |  |  |  | 2171.3
| 4. 102-0038 | Пиломатериалы хвойных пород. Брусья необрезные длиной 4-6,5 м, все ширины, толщиной 100, 125 мм, IV сорта | м3 | 0.17 | 10.81 | 1639.78 | 17729.14 |  |  |  | 17729.14
Уд | 5. 401-0006 | Бетон тяжелый, класс В 15 (М200) | м3 | 5.9 | 375.2
Уд | 6. 402-0004 | Раствор готовый кладочный цементный М 100 | м3 | 0.06 | 3.816
З | 7. 413-9010 | Камни бортовые (БР 100-20-8) | м | 100 | 6360 | 190.45 | 1211262 |  |  |  | 1211262
Уд | 8. 413-9010 | Камни бортовые | м | 100 | 6360
Д | 9. 401-0006 | Бетон тяжелый, класс В 15 (М200) (клэф. 0,86) | м3 | 5.074 | 322.7 | 2788.21 | 899773.37 |  |  |  | 899773.37
Д | 10. 402-0004 | Раствор готовый кладочный цементный М 100 (коэф. 0,33) | м3 | 0.0198 | 1.259 | 2496.95 | 3144.38 |  |  |  | 3144.38
Раздел 3. Местный проезд
Обновление старого покрытия
47 | ГЭСН27-03-009-04 | Срезка поверхностного слоя асфальтобетонных дорожных покрытий методом холодного фрезерования при ширине барабана фрезы 2000 мм, толщина слоя: 10 см КОЭФ. К ПОЗИЦИИ: 3.1 Производство работ на одной половине проезжей части при систематическом движении транспорта на другой ОЗП=1,2; ЭМ=1,2 к расх.; ЗПМ=1,2; ТЗ=1,2; ТЗМ=1,2 | 100 м2 |  | 145,5 14550/100 | 9169.87 | 1334216 | 27692 | 1295638 | 60026 | 10886
|  | Затраты труда рабочих (ср 3) | чел.час | 2.09 | 304.09 | 91.15 | 27691.56 | 27691.56
|  | Затраты труда машинистов | чел.час | 3.28 | 477.24 | 125.93 | 60026.03 |  |  | 60026.03
| 1. 121601 | Машины поливомоечные 6000 л | маш.-ч | 1.09 | 158.6 | 533.48 | 84762.48 |  | 84762.48
| 2. 122222 | Установка холодного фрезерования шириной барабана 2000 мм | маш.-ч | 1.09 | 158.6 | 6789.15 | 1078702.08 |  | 1078702.08
| 3. 400051 | Автомобили-самосвалы грузоподъемностью до 7 т | маш.-ч | 1.09 | 158.6 | 454.09 | 72147.63 |  | 72147.63
| 4. 411-0001 | Вода | м3 | 3.2 | 465.6 | 23.38 | 10886.31 |  |  |  | 10886.31
48 | СЦП3-3-10-1 | Перевозка навалочных грузов автомобилями-самосвалами (работающими вне карьеров), расстояние перевозки 10 км: класс груза 1 | 1 т |  | 2910 14550*0,1*2 | 57.42 | 167092 |  |  |  | 167092
49 | ГЭСН27-06-026-01 | Розлив вяжущих материалов КОЭФ. К ПОЗИЦИИ: 3.1 Производство работ на одной половине проезжей части при систематическом движении транспорта на другой ОЗП=1,2; ЭМ=1,2 к расх.; ЗПМ=1,2; ТЗ=1,2; ТЗМ=1,2 | 1 т |  | 11,64 14,55*0,8 | 7931.79 | 92326 |  | 3477 | 1161 | 88849
|  | Затраты труда машинистов | чел.час | 0.79 | 9.2 | 125.93 | 1160.86 |  |  | 1160.86
| 1. 120101 | Автогудронаторы 3500 л | маш.-ч | 0.4 | 4.66 | 502.54 | 2316.48 |  | 2316.48
| 2. 101-9010 | Битум | т | 1.03 | 11.99 | 7410.73 | 88848.7 |  |  |  | 88848.7
50 | ГЭСН27-06-020-06 | Устройство покрытия толщиной 4 см из горячих асфальтобетонных смесей пористых крупнозернистых, плотность каменных материалов: 2,5-2,9 т/м3 КОЭФ. К ПОЗИЦИИ: 3.1 Производство работ на одной половине проезжей части при систематическом движении транспорта на другой ОЗП=1,2; ЭМ=1,2 к расх.; ЗПМ=1,2; ТЗ=1,2; ТЗМ=1,2 | 1000 м2 покрытия |  | 14.55 | 212644.06 | 3093971 | 68637 | 245293 | 41908 | 2780041
|  | Затраты труда рабочих (ср 4) | чел.час | 45.96 | 668.72 | 102.64 | 68637.15 | 68637.15
|  | Затраты труда машинистов | чел.час | 22.87 | 332.76 | 125.93 | 41908.07 |  |  | 41908.07
| 1. 120500 | Гудронаторы ручные | маш.-ч | 1.68 | 24.44 | 5.66 | 138.23 |  | 138.23
| 2. 120906 | Катки дорожные самоходные гладкие 8 т | маш.-ч | 4.75 | 69.11 | 394.56 | 27280.52 |  | 27280.52
| 3. 120907 | Катки дорожные самоходные гладкие 13 т | маш.-ч | 13.81 | 200.94 | 627.41 | 126087.24 |  | 126087.24
| 4. 121601 | Машины поливомоечные 6000 л | маш.-ч | 0.47 | 6.84 | 533.48 | 3632.7 |  | 3632.7
| 5. 122000 | Укладчики асфальтобетона | маш.-ч | 3.83 | 55.73 | 829.08 | 46177.63 |  | 46177.63
| 6. 400001 | Автомобили бортовые, грузоподъемность до 5 т | маш.-ч | 0.01 | 0.15 | 393.63 | 68.82 |  | 68.82
| 7. 101-0782 | Поковки из квадратных заготовок массой 1,8 кг | т | 0.0062 | 0.09021 | 35293.45 | 3183.83 |  |  |  | 3183.83
| 8. 101-9010 | Битум | т | 0.0108 | 0.1571 | 7410.73 | 1164.58 |  |  |  | 1164.58
З | 9. 410-0021-1 | Смеси асфальтобетонные дорожные, аэродромные и асфальтобетон (горячие и теплые для пористого асфальтобетона щебеночные и гравийные), марка I | т | 92.5 | 1346 | 2062.37 | 2775692.3 |  |  |  | 2775692.3
Уд | 10. 410-9010 | Смесь асфальтобетонная | т | 92.5 | 1346
51 | ГЭСН27-06-021-06 | При изменении толщины покрытия на 0,5 см добавлять или исключать: к норме 27-06-020-6 КОЭФ. К ПОЗИЦИИ: 3.1 Производство работ на одной половине проезжей части при систематическом движении транспорта на другой ОЗП=1,2; ЭМ=1,2 к расх.; ЗПМ=1,2; ТЗ=1,2; ТЗМ=1,2; толщина до 7 см ПЗ=6 (ОЗП=6; ЭМ=6 к расх.; ЗПМ=6; МАТ=6 к расх.; ТЗ=6; ТЗМ=6) | 1000 м2 покрытия |  | 14.55 | 143676.66 | 2090495 | 968 | 100 |  | 2089427
|  | Затраты труда рабочих (ср 4) | чел.час | 0.66 | 9.6 | 102.64 | 968.16 | 968.16
| 1. 120500 | Гудронаторы ручные | маш.-ч | 1.2 | 17.46 | 5.66 | 100.4 |  | 100.4
| 2. 101-9010 | Битум | т | 0.0084 | 0.1222 | 7410.73 | 906.17 |  |  |  | 906.17
З | 3. 410-0021-1 | Смеси асфальтобетонные дорожные, аэродромные и асфальтобетон (горячие и теплые для пористого асфальтобетона щебеночные и гравийные), марка I | т | 69.6 | 1013 | 2062.37 | 2088520.68 |  |  |  | 2088520.68
Уд | 4. 410-9010 | Смесь асфальтобетонная | т | 69.6 | 1013
52 | ГЭСН27-06-020-01 | Устройство покрытия толщиной 4 см из горячих асфальтобетонных смесей плотных мелкозернистых типа АБВ, плотность каменных материалов: 2,5-2,9 т/м3 | 1000 м2 покрытия |  | 14.55 | 238552.39 | 3470937 | 57198 | 204933 | 35033 | 3208806
|  | Затраты труда рабочих (ср 4) | чел.час | 38.3 | 557.27 | 102.64 | 57197.65 | 57197.65
|  | Затраты труда машинистов | чел.час | 19.12 | 278.2 | 125.93 | 35033.2 |  |  | 35033.2
| 1. 021141 | Краны на автомобильном ходу на других видах строительства (кроме магистральных трубопроводов) 10 т | маш.-ч | 0.03 | 0.44 | 550.38 | 240.22 |  | 240.22
| 2. 120500 | Гудронаторы ручные | маш.-ч | 1.4 | 20.37 | 5.66 | 115.24 |  | 115.24
| 3. 120906 | Катки дорожные самоходные гладкие 8 т | маш.-ч | 3.96 | 57.62 | 394.56 | 22733.79 |  | 22733.79
| 4. 120907 | Катки дорожные самоходные гладкие 13 т | маш.-ч | 11.51 | 167.47 | 627.41 | 105072.68 |  | 105072.68
| 5. 121601 | Машины поливомоечные 6000 л | маш.-ч | 0.39 | 5.67 | 533.48 | 3027.27 |  | 3027.27
| 6. 122000 | Укладчики асфальтобетона | маш.-ч | 3.19 | 46.41 | 829.08 | 38481.4 |  | 38481.4
| 7. 400001 | Автомобили бортовые, грузоподъемность до 5 т | маш.-ч | 0.04 | 0.58 | 393.63 | 229.16 |  | 229.16
| 8. 101-0782 | Поковки из квадратных заготовок массой 1,8 кг | т | 0.0062 | 0.09021 | 35293.45 | 3183.83 |  |  |  | 3183.83
| 9. 101-9010 | Битум | т | 0.0108 | 0.1571 | 7410.73 | 1164.58 |  |  |  | 1164.58
| 10. 102-0025 | Пиломатериалы хвойных пород. Бруски обрезные длиной 4-6,5м, шириной 75-150мм, толщиной 40-75 мм, III сорта | м3 | 0.15 | 2.183 | 4110.73 | 8971.68 |  |  |  | 8971.68
З | 11. 410-0006 | Смеси асфальтобетонные дорожные, аэродромные и асфальтобетон (горячие и теплые для плотного асфальтобетона мелко и крупнозернистые, песчаные), марка II тип Б | т | 96.6 | 1406 | 2273.51 | 3195486.57 |  |  |  | 3195486.57
Уд | 12. 410-9010 | Смесь асфальтобетонная | т | 96.6 | 1406
53 | ГЭСН27-06-021-01 | При изменении толщины покрытия на 0,5 см добавлять или исключать: к норме 27-06-020-1 КОЭФ. К ПОЗИЦИИ: толщина 5 см ПЗ=2 (ОЗП=2; ЭМ=2 к расх.; ЗПМ=2; МАТ=2 к расх.; ТЗ=2; ТЗМ=2) | 1000 м2 покрытия |  | 14,55 в | 55060.22 | 801126 | 269 | 30 |  | 800827
|  | Затраты труда рабочих (ср 4) | чел.час | 0.18 | 2.62 | 102.64 | 268.88 | 268.88
| 1. 120500 | Гудронаторы ручные | маш.-ч | 0.36 | 5.24 | 5.66 | 29.68 |  | 29.68
| 2. 101-9010 | Битум | т | 0.0028 | 0.04074 | 7410.73 | 302.06 |  |  |  | 302.06
З | 3. 410-0006 | Смеси асфальтобетонные дорожные, аэродромные и асфальтобетон (горячие и теплые для плотного асфальтобетона мелко и крупнозернистые, песчаные), марка II тип Б | т | 24.2 | 352.1 | 2273.51 | 800525.58 |  |  |  | 800525.58
Уд | 4. 410-9010 | Смесь асфальтобетонная | т | 24.2 | 352.1
Устройство нового проезда
54 | ГЭСН01-01-013-01 | Разработка грунта с погрузкой на автомобили-самосвалы экскаваторами с ковшом вместимостью 1 (1-1,2) м3, группа грунтов: 1 | 1000 м3 грунта |  | 1,281 1050*1,22/1000 | 12796.11 | 16392 | 681 | 15695 | 5278 | 16
|  | Затраты труда рабочих (ср 2) | чел.час | 6.4 | 8.2 | 83.11 | 681.36 | 681.36
|  | Затраты труда машинистов | чел.час | 32.72 | 41.91 | 125.93 | 5278.27 |  |  | 5278.27
| 1. 060249 | Экскаваторы одноковшовые дизельные на гусеничном ходу при работе на других видах строительства: 1 м3 | маш.-ч | 14.16 | 18.14 | 455.57 | 8263.56 |  | 8263.56
| 2. 070149 | Бульдозеры при работе на других видах строительства 79 кВт (108 л.с.) | маш.-ч | 4.4 | 5.64 | 381.98 | 2152.99 |  | 2152.99
| 3. 408-9080 | Щебень | м3 | 0.03 | 0.03843 | 406.56 | 15.63 |  |  |  | 15.63
55 | СЦП3-3-20-1 | Перевозка навалочных грузов автомобилями-самосвалами (работающими вне карьеров), расстояние перевозки 20 км: класс груза 1 | 1 т |  | 2241,75 1281*1,75 | 106.22 | 238119 |  |  |  | 238119
56 | ГЭСН27-04-001-02 | Устройство подстилающих и выравнивающих слоев оснований: из песчано-гравийной смеси, дресвы | 100 м3 материала основания (в плотном теле) |  | 28,05 3300*0,85/100 | 50951.48 | 1429189 | 37710 | 297258 | 52314 | 1094221
|  | Затраты труда рабочих (ср 2,3) | чел.час | 15.72 | 440.95 | 85.52 | 37709.58 | 37709.58
|  | Затраты труда машинистов | чел.час | 14.81 | 415.42 | 125.93 | 52313.81 |  |  | 52313.81
| 1. 030101 | Автопогрузчики грузоподъемностью 5 т | маш.-ч | 4.76 | 133.52 | 349.36 | 46645.75 |  | 46645.75
| 2. 120202 | Автогрейдеры среднего типа 99 (135) кВт (л. с.) | маш.-ч | 1.93 | 54.14 | 744.01 | 40278.12 |  | 40278.12
| 3. 120911 | Катки дорожные самоходные на пневмоколесном ходу 30 т | маш.-ч | 7.08 | 198.59 | 717.33 | 142457.54 |  | 142457.54
| 4. 121601 | Машины поливомоечные 6000 л | маш.-ч | 1.04 | 29.17 | 533.48 | 15562.7 |  | 15562.7
З | 5. 408-0200 | Смесь песчано-гравийная природная | м3 | 122 | 3422 | 318.41 | 1089630.86 |  |  |  | 1089630.86
Уд | 6. 408-0200 | Смесь песчано-гравийная природная | м3
| 7. 411-0001 | Вода | м3 | 7 | 196.3 | 23.38 | 4590.66 |  |  |  | 4590.66
57 | ГЭСН27-04-006-01 | Устройство оснований толщиной 15 см из щебня фракции 40-70 мм (при укатке каменных материалов с пределом прочности на сжатие свыше 68,6 (700) до 98,1 (1000) МПа (кгс/см2)): однослойных | 1000 м2 основания |  | 3.3 | 160189.87 | 528627 | 10627 | 89764 | 17433 | 428236
|  | Затраты труда рабочих (ср 2,5) | чел.час | 36.96 | 121.97 | 87.13 | 10627.06 | 10627.06
|  | Затраты труда машинистов | чел.час | 41.95 | 138.44 | 125.93 | 17433.11 |  |  | 17433.11
| 1. 030101 | Автопогрузчики грузоподъемностью 5 т | маш.-ч | 3.98 | 13.13 | 349.36 | 4588.49 |  | 4588.49
| 2. 070149 | Бульдозеры при работе на других видах строительства (кроме водохозяйственного) 79 (108) кВт (л.с.) | маш.-ч | 2.59 | 8.55 | 381.98 | 3264.79 |  | 3264.79
| 3. 120202 | Автогрейдеры среднего типа 99 (135) кВт (л. с.) | маш.-ч | 0.41 | 1.35 | 744.01 | 1006.63 |  | 1006.63
| 4. 120906 | Катки дорожные самоходные гладкие 8 т | маш.-ч | 9.7 | 32.01 | 394.56 | 12629.86 |  | 12629.86
| 5. 120907 | Катки дорожные самоходные гладкие 13 т | маш.-ч | 21.66 | 71.48 | 627.41 | 44846.01 |  | 44846.01
| 6. 121601 | Машины поливомоечные 6000 л | маш.-ч | 2.96 | 9.77 | 533.48 | 5211.03 |  | 5211.03
| 7. 121803 | Распределители каменной мелочи | маш.-ч | 0.65 | 2.15 | 365.33 | 783.62 |  | 783.62
| 8. 408-0014 | Щебень из природного камня для строительных работ марка 800, фракция 10-20 мм | м3 | 15 | 49.5 | 689.53 | 34131.74 |  |  |  | 34131.74
| 9. 408-0016 | Щебень из природного камня для строительных работ марка 800, фракция 40-70 мм | м3 | 189 | 623.7 | 628.17 | 391789.63 |  |  |  | 391789.63
| 10. 411-0001 | Вода | м3 | 30 | 99 | 23.38 | 2314.62 |  |  |  | 2314.62
58 | ГЭСН27-04-006-04 | На каждый 1 см изменения толщины слоя добавлять или исключать к нормам с 27-04-006-1 по 27-04-006-3 КОЭФ. К ПОЗИЦИИ: толщина до 25 см ПЗ=10 (ОЗП=10; ЭМ=10 к расх.; ЗПМ=10; МАТ=10 к расх.; ТЗ=10; ТЗМ=10) | 1000 м2 основания |  | 3.3 | 93747.9 | 309368 |  | 48175 | 10431 | 261193
|  | Затраты труда машинистов | чел.час | 25.1 | 82.83 | 125.93 | 10430.64 |  |  | 10430.64
| 1. 030101 | Автопогрузчики грузоподъемностью 5 т | маш.-ч | 8.3 | 27.39 | 349.36 | 9569.01 |  | 9569.01
| 2. 120906 | Катки дорожные самоходные гладкие 8 т | маш.-ч | 8.6 | 28.38 | 394.56 | 11197.56 |  | 11197.56
| 3. 120907 | Катки дорожные самоходные гладкие 13 т | маш.-ч | 8.2 | 27.06 | 627.41 | 16977.84 |  | 16977.84
| 4. 408-0016 | Щебень из природного камня для строительных работ марка 800, фракция 40-70 мм | м3 | 126 | 415.8 | 628.17 | 261193.02 |  |  |  | 261193.02
59 | ГЭСН27-06-026-01 | Розлив вяжущих материалов | 1 т |  | 2,64 3300*0,8/1000 | 7882 | 20808 |  | 657 | 219 | 20151
|  | Затраты труда машинистов | чел.час | 0.66 | 1.74 | 125.93 | 219.41 |  |  | 219.41
| 1. 120101 | Автогудронаторы 3500 л | маш.-ч | 0.33 | 0.87 | 502.54 | 437.82 |  | 437.82
| 2. 101-9010 | Битум | т | 1.03 | 2.719 | 7410.73 | 20151.25 |  |  |  | 20151.25
60 | ГЭСН27-06-020-06 | Устройство покрытия толщиной 4 см из горячих асфальтобетонных смесей пористых крупнозернистых, плотность каменных материалов: 2,5-2,9 т/м3 | 1000 м2 покрытия |  | 3.3 | 209048.07 | 689859 | 12973 | 46361 | 7921 | 630525
|  | Затраты труда рабочих (ср 4) | чел.час | 38.3 | 126.39 | 102.64 | 12972.66 | 12972.66
|  | Затраты труда машинистов | чел.час | 19.06 | 62.9 | 125.93 | 7920.76 |  |  | 7920.76
| 1. 120500 | Гудронаторы ручные | маш.-ч | 1.4 | 4.62 | 5.66 | 26.14 |  | 26.14
| 2. 120906 | Катки дорожные самоходные гладкие 8 т | маш.-ч | 3.96 | 13.07 | 394.56 | 5156.12 |  | 5156.12
| 3. 120907 | Катки дорожные самоходные гладкие 13 т | маш.-ч | 11.51 | 37.98 | 627.41 | 23830.92 |  | 23830.92
| 4. 121601 | Машины поливомоечные 6000 л | маш.-ч | 0.39 | 1.29 | 533.48 | 686.6 |  | 686.6
| 5. 122000 | Укладчики асфальтобетона | маш.-ч | 3.19 | 10.53 | 829.08 | 8727.74 |  | 8727.74
| 6. 400001 | Автомобили бортовые, грузоподъемность до 5 т | маш.-ч | 0.01 | 0.03 | 393.63 | 13 |  | 13
| 7. 101-0782 | Поковки из квадратных заготовок массой 1,8 кг | т | 0.0062 | 0.02046 | 35293.45 | 722.11 |  |  |  | 722.11
| 8. 101-9010 | Битум | т | 0.0108 | 0.03564 | 7410.73 | 264.13 |  |  |  | 264.13
З | 9. 410-0021-1 | Смеси асфальтобетонные дорожные, аэродромные и асфальтобетон (горячие и теплые для пористого асфальтобетона щебеночные и гравийные), марка I | т | 92.5 | 305.3 | 2062.37 | 629538.46 |  |  |  | 629538.46
Уд | 10. 410-9010 | Смесь асфальтобетонная | т | 92.5 | 305.3
61 | ГЭСН27-06-021-06 | При изменении толщины покрытия на 0,5 см добавлять или исключать: к норме 27-06-020-6 КОЭФ. К ПОЗИЦИИ: толщина до 7 см ПЗ=6 (ОЗП=6; ЭМ=6 к расх.; ЗПМ=6; МАТ=6 к расх.; ТЗ=6; ТЗМ=6) | 1000 м2 покрытия |  | 3.3 | 143664.42 | 474093 | 183 | 19 |  | 473891
|  | Затраты труда рабочих (ср 4) | чел.час | 0.54 | 1.78 | 102.64 | 182.95 | 182.95
| 1. 120500 | Гудронаторы ручные | маш.-ч | 1.02 | 3.37 | 5.66 | 19.01 |  | 19.01
| 2. 101-9010 | Битум | т | 0.0084 | 0.02772 | 7410.73 | 205.52 |  |  |  | 205.52
З | 3. 410-0021-1 | Смеси асфальтобетонные дорожные, аэродромные и асфальтобетон (горячие и теплые для пористого асфальтобетона щебеночные и гравийные), марка I | т | 69.6 | 229.7 | 2062.37 | 473685.1 |  |  |  | 473685.1
Уд | 4. 410-9010 | Смесь асфальтобетонная | т | 69.6 | 229.7
62 | ГЭСН27-06-020-01 | Устройство покрытия толщиной 4 см из горячих асфальтобетонных смесей плотных мелкозернистых типа АБВ, плотность каменных материалов: 2,5-2,9 т/м3 | 1000 м2 покрытия |  | 3.3 | 238552.39 | 787223 | 12973 | 46480 | 7946 | 727770
|  | Затраты труда рабочих (ср 4) | чел.час | 38.3 | 126.39 | 102.64 | 12972.66 | 12972.66
|  | Затраты труда машинистов | чел.час | 19.12 | 63.1 | 125.93 | 7945.67 |  |  | 7945.67
| 1. 021141 | Краны на автомобильном ходу на других видах строительства (кроме магистральных трубопроводов) 10 т | маш.-ч | 0.03 | 0.1 | 550.38 | 54.48 |  | 54.48
| 2. 120500 | Гудронаторы ручные | маш.-ч | 1.4 | 4.62 | 5.66 | 26.14 |  | 26.14
| 3. 120906 | Катки дорожные самоходные гладкие 8 т | маш.-ч | 3.96 | 13.07 | 394.56 | 5156.12 |  | 5156.12
| 4. 120907 | Катки дорожные самоходные гладкие 13 т | маш.-ч | 11.51 | 37.98 | 627.41 | 23830.92 |  | 23830.92
| 5. 121601 | Машины поливомоечные 6000 л | маш.-ч | 0.39 | 1.29 | 533.48 | 686.6 |  | 686.6
| 6. 122000 | Укладчики асфальтобетона | маш.-ч | 3.19 | 10.53 | 829.08 | 8727.74 |  | 8727.74
| 7. 400001 | Автомобили бортовые, грузоподъемность до 5 т | маш.-ч | 0.04 | 0.13 | 393.63 | 51.98 |  | 51.98
| 8. 101-0782 | Поковки из квадратных заготовок массой 1,8 кг | т | 0.0062 | 0.02046 | 35293.45 | 722.11 |  |  |  | 722.11
| 9. 101-9010 | Битум | т | 0.0108 | 0.03564 | 7410.73 | 264.13 |  |  |  | 264.13
| 10. 102-0025 | Пиломатериалы хвойных пород. Бруски обрезные длиной 4-6,5м, шириной 75-150мм, толщиной 40-75 мм, III сорта | м3 | 0.15 | 0.495 | 4110.73 | 2034.81 |  |  |  | 2034.81
З | 11. 410-0006 | Смеси асфальтобетонные дорожные, аэродромные и асфальтобетон (горячие и теплые для плотного асфальтобетона мелко и крупнозернистые, песчаные), марка II тип Б | т | 96.6 | 318.8 | 2273.51 | 724749.53 |  |  |  | 724749.53
Уд | 12. 410-9010 | Смесь асфальтобетонная | т | 96.6 | 318.8
63 | ГЭСН27-06-021-01 | При изменении толщины покрытия на 0,5 см добавлять или исключать: к норме 27-06-020-1 КОЭФ. К ПОЗИЦИИ: толщина 5 см ПЗ=2 (ОЗП=2; ЭМ=2 к расх.; ЗПМ=2; МАТ=2 к расх.; ТЗ=2; ТЗМ=2) | 1000 м2 покрытия |  | 3,3 т | 55060.22 | 181699 | 61 | 7 |  | 181631
|  | Затраты труда рабочих (ср 4) | чел.час | 0.18 | 0.59 | 102.64 | 60.98 | 60.98
| 1. 120500 | Гудронаторы ручные | маш.-ч | 0.36 | 1.19 | 5.66 | 6.73 |  | 6.73
| 2. 101-9010 | Битум | т | 0.0028 | 0.00924 | 7410.73 | 68.51 |  |  |  | 68.51
З | 3. 410-0006 | Смеси асфальтобетонные дорожные, аэродромные и асфальтобетон (горячие и теплые для плотного асфальтобетона мелко и крупнозернистые, песчаные), марка II тип Б | т | 24.2 | 79.86 | 2273.51 | 181562.5 |  |  |  | 181562.5
Уд | 4. 410-9010 | Смесь асфальтобетонная | т | 24.2 | 79.86
Бортовой камень БР 100.30.15
64 | ГЭСН01-02-057-01 | Разработка грунта вручную в траншеях глубиной до 2 м без креплений с откосами, группа грунтов: 1 КОЭФ. К ПОЗИЦИИ: 3.191 Разработка грунта на проезжей части улиц и дорог при наличии систематического движения транспорта ОЗП=1,2; ЭМ=1,2 к расх.; ЗПМ=1,2; ТЗ=1,2; ТЗМ=1,2 | 100 м3 грунта |  | 3,34425 0,35*0,35*2730/100 | 11768.38 | 39356 | 39356
|  | Затраты труда рабочих (ср 2) | чел.час | 141.6 | 473.55 | 83.11 | 39356.4 | 39356.4
65 | СЦП1-3-26 | Погрузочные работы при автомобильных перевозках: Мусор строительный | за т груза |  | 401,31 334,425*1,2 | 10.11 | 4057 |  |  |  | 4057
66 | СЦП3-3-20-1 | Перевозка навалочных грузов автомобилями-самосвалами (работающими вне карьеров), расстояние перевозки 20 км: класс груза 1 | 1 т |  | 401.31 | 106.22 | 42627 |  |  |  | 42627
67 | ГЭСН01-02-061-02 | Засыпка вручную траншей, пазух котлованов и ям, группа грунтов: 2 | 100 м3 грунта |  | 0,9555 2730*0,35*0,1/100 | 7761.42 | 7416 | 7416
|  | Затраты труда рабочих (ср 1,5) | чел.час | 97.2 | 92.87 | 79.85 | 7416.04 | 7416.04
68 | 408-0019 | Щебень из природного камня для строительных работ марка М600, фракция 20-40 мм | м3 |  | 120,393 95,55*1,26 | 622.99 | 75004 |  |  |  | 75004
69 | ГЭСН01-02-005-01 | Уплотнение грунта пневматическими трамбовками, группа грунтов: 1, 2 | 100 м3 уплотненного грунта |  | 0.9555 | 2627.5 | 2511 | 1091 | 1420 | 366
|  | Затраты труда рабочих (ср 3) | чел.час | 12.53 | 11.97 | 91.15 | 1091.29 | 1091.29
|  | Затраты труда машинистов | чел.час | 3.04 | 2.9 | 125.93 | 365.79 |  |  | 365.79
| 1. 050102 | Компрессоры передвижные с двигателем внутреннего сгорания давлением до 686 кПа (7 ат) 5 м3/мин | маш.-ч | 3.04 | 2.9 | 280.27 | 814.11 |  | 814.11
| 2. 331101 | Трамбовки пневматические | маш.-ч | 12.18 | 11.64 | 20.57 | 239.39 |  | 239.39
70 | ГЭСН27-02-010-02 | Установка бортовых камней бетонных: при других видах покрытий КОЭФ. К ПОЗИЦИИ: 3.1 Производство работ на одной половине проезжей части при систематическом движении транспорта на другой ОЗП=1,2; ЭМ=1,2 к расх.; ЗПМ=1,2; ТЗ=1,2; ТЗМ=1,2 | 100 м бортового камня |  | 27.3 | 60261.58 | 1645141 | 225187 | 15747 | 2970 | 1404207
|  | Затраты труда рабочих (ср 2,9) | чел.час | 91.3 | 2492.49 | 90.35 | 225186.78 | 225186.78
|  | Затраты труда машинистов | чел.час | 0.86 | 23.48 | 125.93 | 2970.24 |  |  | 2970.24
| 1. 021141 | Краны на автомобильном ходу на других видах строительства (кроме магистральных трубопроводов) 10 т | маш.-ч | 0.82 | 22.39 | 550.38 | 12260.7 |  | 12260.7
| 2. 400001 | Автомобили бортовые, грузоподъемность до 5 т | маш.-ч | 0.05 | 1.37 | 393.63 | 515.97 |  | 515.97
| 3. 101-1805 | Гвозди строительные | т | 0.001 | 0.0273 | 34141.06 | 932.02 |  |  |  | 932.02
| 4. 102-0038 | Пиломатериалы хвойных пород. Брусья необрезные длиной 4-6,5 м, все ширины, толщиной 100, 125 мм, IV сорта | м3 | 0.17 | 4.641 | 1639.78 | 7610.15 |  |  |  | 7610.15
| 5. 401-0006 | Бетон тяжелый, класс В 15 (М200) | м3 | 5.9 | 161.1 | 2788.21 | 449097.01 |  |  |  | 449097.01
| 6. 402-0004 | Раствор готовый кладочный цементный М 100 | м3 | 0.06 | 1.638 | 2496.95 | 4090.09 |  |  |  | 4090.09
З | 7. 446-6500-21 | Камни железобетонные бортовые БР 100.30.15 (0,04 м3) | м | 100 | 2730 | 345.23 | 942477.9 |  |  |  | 942477.9
Уд | 8. 413-9010 | Камни бортовые | м | 100 | 2730
Раздел 4. Тротуары и бульварная часть
Ремонт тротуара
71 | ГЭСНр68-12-04 | Разборка покрытий и оснований: асфальтобетонных с помощью молотков отбойных | 100 м3 конструкций |  | 3,09 6180*0,05/100 | 51973.95 | 160600 | 66728 | 93872 | 16106
|  | Затраты труда рабочих (ср 2,7) | чел.час | 243.35 | 751.95 | 88.74 | 66728.18 | 66728.18
|  | Затраты труда машинистов | чел.час | 41.39 | 127.9 | 125.93 | 16105.82 |  |  | 16105.82
| 1. 050101 | Компрессоры передвижные с двигателем внутреннего сгорания давлением до 686 кПа (7 ат) 2,2 м3/мин | маш.-ч | 39.25 | 121.28 | 205.62 | 24938.12 |  | 24938.12
| 2. 091400 | Рыхлители прицепные (без трактора) | маш.-ч | 1.29 | 3.99 | 36.45 | 145.29 |  | 145.29
| 3. 120202 | Автогрейдеры среднего типа 99 (135) кВт (л.с.) | маш.-ч | 2.14 | 6.61 | 744.01 | 4919.84 |  | 4919.84
| 4. 330804 | Молотки отбойные пневматические | маш.-ч | 117.75 | 363.85 | 131.27 | 47762.25 |  | 47762.25
72 | СЦП1-3-26 | Погрузочные работы при автомобильных перевозках: Мусор строительный | за т груза |  | 618 309*2 | 10.11 | 6248 |  |  |  | 6248
73 | СЦП3-3-20-1 | Перевозка навалочных грузов автомобилями-самосвалами (работающими вне карьеров), расстояние перевозки 20 км: класс груза 1 | 1 т |  | 618 ф | 106.22 | 65644 |  |  |  | 65644
74 | ГЭСН27-06-026-01 | Розлив вяжущих материалов | 1 т |  | 4,944 6,18*0,8 | 7882 | 38969 |  | 1231 | 411 | 37738
|  | Затраты труда машинистов | чел.час | 0.66 | 3.26 | 125.93 | 410.9 |  |  | 410.9
| 1. 120101 | Автогудронаторы 3500 л | маш.-ч | 0.33 | 1.63 | 502.54 | 819.91 |  | 819.91
| 2. 101-9010 | Битум | т | 1.03 | 5.092 | 7410.73 | 37737.8 |  |  |  | 37737.8
75 | ГЭСН27-07-001-01 | Устройство асфальтобетонных покрытий дорожек и тротуаров однослойных из литой мелкозернистой асфальто-бетонной смеси толщиной 3 см | 100 м2 покрытия |  | 61.8 | 18238.17 | 1127119 | 92685 | 16492 | 545 | 1017942
|  | Затраты труда рабочих (ср 3,7) | чел.час | 15.12 | 934.42 | 99.19 | 92684.55 | 92684.55
|  | Затраты труда машинистов | чел.час | 0.07 | 4.33 | 125.93 | 545.08 |  |  | 545.08
| 1. 021141 | Краны на автомобильном ходу на других видах строительства (кроме магистральных трубопроводов) 10 т | маш.-ч | 0.02 | 1.24 | 550.38 | 680.42 |  | 680.42
| 2. 030101 | Автопогрузчики грузоподъемностью 5 т | маш.-ч | 0.03 | 1.85 | 349.36 | 647.66 |  | 647.66
| 3. 122801 | Виброплита с двигателем внутреннего сгорания | маш.-ч | 0.85 | 52.53 | 269.04 | 14132.42 |  | 14132.42
| 4. 400001 | Автомобили бортовые, грузоподъемность до 5 т | маш.-ч | 0.02 | 1.24 | 393.63 | 486.37 |  | 486.37
| 5. 101-9010 | Битум | т | 0.06 | 3.708 | 7410.73 | 27478.75 |  |  |  | 27478.75
| 6. 408-9040 | Песок для строительных работ природный | м3 | 0.5 | 30.9 | 299.84 | 9265.06 |  |  |  | 9265.06
З | 7. 410-0007 | Смеси асфальтобетонные дорожные, аэродромные и асфальтобетон (горячие и теплые для плотного асфальтобетона мелко и крупнозернистые, песчаные), марка II тип В | т | 7.14 | 441.3 | 2223.67 | 981198.6 |  |  |  | 981198.6
Уд | 8. 410-9010 | Смесь асфальтобетонная | т | 7.14 | 441.3
76 | ГЭСН27-07-001-02 | При изменении толщины покрытия на 0,5 см добавлять к норме 07-001-1 КОЭФ. К ПОЗИЦИИ: толщина до 5 см ПЗ=4 (ОЗП=4; ЭМ=4 к расх.; ЗПМ=4; МАТ=4 к расх.; ТЗ=4; ТЗМ=4) | 100 м2 покрытия |  | 61.8 | 11833.72 | 731324 | 56886 | 9312 |  | 665126
|  | Затраты труда рабочих (ср 3,7) | чел.час | 9.28 | 573.5 | 99.19 | 56885.66 | 56885.66
| 1. 122801 | Виброплита с двигателем внутреннего сгорания | маш.-ч | 0.56 | 34.61 | 269.04 | 9312.02 |  | 9312.02
З | 2. 410-0007 | Смеси асфальтобетонные дорожные, аэродромные и асфальтобетон (горячие и теплые для плотного асфальтобетона мелко и крупнозернистые, песчаные), марка II тип В | т | 4.84 | 299.1 | 2223.67 | 665126.21 |  |  |  | 665126.21
Уд | 3. 410-9010 | Смесь асфальтобетонная | т | 4.84 | 299.1
Устройство нового тротуара
77 | ГЭСН01-02-057-01 | Разработка грунта вручную в траншеях глубиной до 2 м без креплений с откосами, группа грунтов: 1 | 100 м3 грунта |  | 33,165 0,45*7370/100 | 9806.98 | 325248 | 325248
|  | Затраты труда рабочих (ср 2) | чел.час | 118 | 3913.47 | 83.11 | 325248.49 | 325248.49
78 | СЦП1-3-26 | Погрузочные работы при автомобильных перевозках: Мусор строительный | за т груза |  | 4573,8 3811,5*1,2 | 10.11 | 46241 |  |  |  | 46241
79 | СЦП3-3-20-1 | Перевозка навалочных грузов автомобилями-самосвалами (работающими вне карьеров), расстояние перевозки 20 км: класс груза 1 | 1 т |  | 4573.8 | 106.22 | 485829 |  |  |  | 485829
80 | ГЭСН27-04-001-02 | Устройство подстилающих и выравнивающих слоев оснований: из песчано-гравийной смеси, дресвы | 100 м3 материала основания (в плотном теле) |  | 18,425 7370*0,25/100 | 50951.48 | 938781 | 24770 | 195258 | 34363 | 718753
|  | Затраты труда рабочих (ср 2,3) | чел.час | 15.72 | 289.64 | 85.52 | 24770.02 | 24770.02
|  | Затраты труда машинистов | чел.час | 14.81 | 272.87 | 125.93 | 34362.99 |  |  | 34362.99
| 1. 030101 | Автопогрузчики грузоподъемностью 5 т | маш.-ч | 4.76 | 87.7 | 349.36 | 30639.85 |  | 30639.85
| 2. 120202 | Автогрейдеры среднего типа 99 (135) кВт (л. с.) | маш.-ч | 1.93 | 35.56 | 744.01 | 26457.19 |  | 26457.19
| 3. 120911 | Катки дорожные самоходные на пневмоколесном ходу 30 т | маш.-ч | 7.08 | 130.45 | 717.33 | 93575.05 |  | 93575.05
| 4. 121601 | Машины поливомоечные 6000 л | маш.-ч | 1.04 | 19.16 | 533.48 | 10222.56 |  | 10222.56
З | 5. 408-0200 | Смесь песчано-гравийная природная | м3 | 122 | 2248 | 318.41 | 715737.92 |  |  |  | 715737.92
Уд | 6. 408-0200 | Смесь песчано-гравийная природная | м3
| 7. 411-0001 | Вода | м3 | 7 | 129 | 23.38 | 3015.44 |  |  |  | 3015.44
81 | ГЭСН27-04-007-01 | Устройство основания толщиной 15 см из щебня фракции 40-70 мм при укатке каменных материалов с пределом прочности на сжатие до 68,6 (700) МПа (кг/см2): однослойных | 1000 м2 основания |  | 7.37 | 155332.19 | 1144798 | 23734 | 171910 | 33634 | 949154
|  | Затраты труда рабочих (ср 2,5) | чел.час | 36.96 | 272.4 | 87.13 | 23733.76 | 23733.76
|  | Затраты труда машинистов | чел.час | 36.24 | 267.09 | 125.93 | 33634.47 |  |  | 33634.47
| 1. 030101 | Автопогрузчики грузоподъемностью 5 т | маш.-ч | 3.98 | 29.33 | 349.36 | 10247.62 |  | 10247.62
| 2. 070149 | Бульдозеры при работе на других видах строительства (кроме водохозяйственного) 79 (108) кВт (л.с.) | маш.-ч | 2.59 | 19.09 | 381.98 | 7291.36 |  | 7291.36
| 3. 120202 | Автогрейдеры среднего типа 99 (135) кВт (л. с.) | маш.-ч | 0.41 | 3.02 | 744.01 | 2248.14 |  | 2248.14
| 4. 120906 | Катки дорожные самоходные гладкие 8 т | маш.-ч | 7.87 | 58 | 394.56 | 22885.25 |  | 22885.25
| 5. 120907 | Катки дорожные самоходные гладкие 13 т | маш.-ч | 17.78 | 131.04 | 627.41 | 82214.93 |  | 82214.93
| 6. 121601 | Машины поливомоечные 6000 л | маш.-ч | 2.96 | 21.82 | 533.48 | 11637.97 |  | 11637.97
| 7. 121803 | Распределители каменной мелочи | маш.-ч | 0.65 | 4.79 | 365.33 | 1750.08 |  | 1750.08
| 8. 408-0018 | Щебень из природного камня для строительных работ марка 600, фракция 10-20 мм | м3 | 15 | 110.6 | 696.75 | 77025.71 |  |  |  | 77025.71
| 9. 408-0020 | Щебень из природного камня для строительных работ марка 600, фракция 40-70 мм | м3 | 189 | 1393 | 622.4 | 866959.63 |  |  |  | 866959.63
| 10. 411-0001 | Вода | м3 | 30 | 221.1 | 23.38 | 5169.32 |  |  |  | 5169.32
82 | ГЭСН27-06-026-01 | Розлив вяжущих материалов | 1 т |  | 5,896 7,37*0,8 | 7882 | 46472 |  | 1468 | 490 | 45004
|  | Затраты труда машинистов | чел.час | 0.66 | 3.89 | 125.93 | 490.02 |  |  | 490.02
| 1. 120101 | Автогудронаторы 3500 л | маш.-ч | 0.33 | 1.95 | 502.54 | 977.79 |  | 977.79
| 2. 101-9010 | Битум | т | 1.03 | 6.073 | 7410.73 | 45004.46 |  |  |  | 45004.46
83 | ГЭСН27-07-001-01 | Устройство асфальтобетонных покрытий дорожек и тротуаров однослойных из литой мелкозернистой асфальто-бетонной смеси толщиной 3 см | 100 м2 покрытия |  | 73.7 | 18238.17 | 1344153 | 110532 | 19668 | 650 | 1213953
|  | Затраты труда рабочих (ср 3,7) | чел.час | 15.12 | 1114.34 | 99.19 | 110531.58 | 110531.58
|  | Затраты труда машинистов | чел.час | 0.07 | 5.16 | 125.93 | 650.03 |  |  | 650.03
| 1. 021141 | Краны на автомобильном ходу на других видах строительства (кроме магистральных трубопроводов) 10 т | маш.-ч | 0.02 | 1.47 | 550.38 | 811.44 |  | 811.44
| 2. 030101 | Автопогрузчики грузоподъемностью 5 т | маш.-ч | 0.03 | 2.21 | 349.36 | 772.38 |  | 772.38
| 3. 122801 | Виброплита с двигателем внутреннего сгорания | маш.-ч | 0.85 | 62.65 | 269.04 | 16853.72 |  | 16853.72
| 4. 400001 | Автомобили бортовые, грузоподъемность до 5 т | маш.-ч | 0.02 | 1.47 | 393.63 | 580.02 |  | 580.02
| 5. 101-9010 | Битум | т | 0.06 | 4.422 | 7410.73 | 32769.97 |  |  |  | 32769.97
| 6. 408-9040 | Песок для строительных работ природный | м3 | 0.5 | 36.85 | 299.84 | 11049.1 |  |  |  | 11049.1
З | 7. 410-0007 | Смеси асфальтобетонные дорожные, аэродромные и асфальтобетон (горячие и теплые для плотного асфальтобетона мелко и крупнозернистые, песчаные), марка II тип В | т | 7.14 | 526.2 | 2223.67 | 1170134.9 |  |  |  | 1170134.9
Уд | 8. 410-9010 | Смесь асфальтобетонная | т | 7.14 | 526.2
84 | ГЭСН27-07-001-02 | При изменении толщины покрытия на 0,5 см добавлять к норме 07-001-1 КОЭФ. К ПОЗИЦИИ: толщина до 5 см ПЗ=4 (ОЗП=4; ЭМ=4 к расх.; ЗПМ=4; МАТ=4 к расх.; ТЗ=4; ТЗМ=4) | 100 м2 покрытия |  | 73.7 | 11833.72 | 872145 | 67839 | 11105 |  | 793201
|  | Затраты труда рабочих (ср 3,7) | чел.час | 9.28 | 683.94 | 99.19 | 67839.38 | 67839.38
| 1. 122801 | Виброплита с двигателем внутреннего сгорания | маш.-ч | 0.56 | 41.27 | 269.04 | 11105.12 |  | 11105.12
З | 2. 410-0007 | Смеси асфальтобетонные дорожные, аэродромные и асфальтобетон (горячие и теплые для плотного асфальтобетона мелко и крупнозернистые, песчаные), марка II тип В | т | 4.84 | 356.7 | 2223.67 | 793200.67 |  |  |  | 793200.67
Уд | 3. 410-9010 | Смесь асфальтобетонная | т | 4.84 | 356.7
Бульварная часть (ремонт)
85 | ГЭСНр68-12-04 | Разборка покрытий и оснований: асфальтобетонных с помощью молотков отбойных | 100 м3 конструкций |  | 1,05 2100*0,05/100 | 51973.95 | 54573 | 22675 | 31898 | 5473
|  | Затраты труда рабочих (ср 2,7) | чел.час | 243.35 | 255.52 | 88.74 | 22674.62 | 22674.62
|  | Затраты труда машинистов | чел.час | 41.39 | 43.46 | 125.93 | 5472.85 |  |  | 5472.85
| 1. 050101 | Компрессоры передвижные с двигателем внутреннего сгорания давлением до 686 кПа (7 ат) 2,2 м3/мин | маш.-ч | 39.25 | 41.21 | 205.62 | 8474.12 |  | 8474.12
| 2. 091400 | Рыхлители прицепные (без трактора) | маш.-ч | 1.29 | 1.35 | 36.45 | 49.37 |  | 49.37
| 3. 120202 | Автогрейдеры среднего типа 99 (135) кВт (л.с.) | маш.-ч | 2.14 | 2.25 | 744.01 | 1671.79 |  | 1671.79
| 4. 330804 | Молотки отбойные пневматические | маш.-ч | 117.75 | 123.64 | 131.27 | 16229.89 |  | 16229.89
86 | СЦП1-3-26 | Погрузочные работы при автомобильных перевозках: Мусор строительный | за т груза |  | 210 105*2 | 10.11 | 2123 |  |  |  | 2123
87 | СЦП3-3-20-1 | Перевозка навалочных грузов автомобилями-самосвалами (работающими вне карьеров), расстояние перевозки 20 км: класс груза 1 | 1 т |  | 210 | 106.22 | 22306 |  |  |  | 22306
88 | ГЭСН27-04-001-01 | Устройство подстилающих и выравнивающих слоев оснований: из песка с цементом | 100 м3 материала основания (в плотном теле) |  | 0,63 2100*0,03/100 | 77655.26 | 48923 | 847 | 6323 | 1101 | 41753
|  | Затраты труда рабочих (ср 2,3) | чел.час | 15.72 | 9.9 | 85.52 | 846.95 | 846.95
|  | Затраты труда машинистов | чел.час | 13.88 | 8.74 | 125.93 | 1101.18 |  |  | 1101.18
| 1. 030101 | Автопогрузчики грузоподъемностью 5 т | маш.-ч | 4.29 | 2.7 | 349.36 | 944.21 |  | 944.21
| 2. 120202 | Автогрейдеры среднего типа 99 (135) кВт (л. с.) | маш.-ч | 1.77 | 1.12 | 744.01 | 829.65 |  | 829.65
| 3. 120911 | Катки дорожные самоходные на пневмоколесном ходу 30 т | маш.-ч | 7.08 | 4.46 | 717.33 | 3199.58 |  | 3199.58
| 4. 121601 | Машины поливомоечные 6000 л | маш.-ч | 0.74 | 0.47 | 533.48 | 248.71 |  | 248.71
З | 5. 408-9040 | Песок для строительных работ природный | м3 | 100 | 63 | 299.84 | 18889.92 |  |  |  | 18889.92
Уд | 6. 408-9040 | Песок для строительных работ природный | м3
| 7. 411-0001 | Вода | м3 | 5 | 3.15 | 23.38 | 73.65 |  |  |  | 73.65
Д | 8. 101-1305 | Портландцемент общестроительного назначения бездобавочный марки 400 | т | 11 | 6.93 | 3288.45 | 22788.96 |  |  |  | 22788.96
89 | ГЭСН27-07-005-01 Доп.вып.3 | Устройство покрытий из тротуарной плитки, количество плитки при укладке на 1 м2, шт: 40 | 10 м2 |  | 210 | 7553.09 | 1586149 | 223787 | 9629 | 1588 | 1352733
|  | Затраты труда рабочих (ср 3,9) | чел.час | 10.5 | 2205 | 101.49 | 223786.5 | 223786.5
|  | Затраты труда машинистов | чел.час | 0.06 | 12.6 | 125.93 | 1587.6 |  |  | 1587.6
| 1. 030101 | Автопогрузчики грузоподъемностью 5 т | маш.-ч | 0.03 | 6.3 | 349.36 | 2200.8 |  | 2200.8
| 2. 122899 | Виброплита | маш.-ч | 0.57 | 119.7
| 3. 221601 | Машины поливомоечные, 6000л | маш.-ч | 0.03 | 6.3 | 533.48 | 3360 |  | 3360
| 4. 400001 | Автомобили бортовые, грузоподъемность до 5 т | маш.-ч | 0.03 | 6.3 | 393.63 | 2480.1 |  | 2480.1
| 5. 408-9040 | Песок для строительных работ природный | м3 | 0.05 | 10.5 | 299.84 | 3147.9 |  |  |  | 3147.9
| 6. 411-0001 | Вода | м3 | 0.2 | 42 | 23.38 | 982.8 |  |  |  | 982.8
З | 7. | Плитка тротуарная (Красный прямоугольник ПТП 25-12) | м2 | 10.2 | 2142 | 629.6 | 1348603.2 |  |  |  | 1348603.2
Уд | 8. 440-9137 | Плитка тротуарная (марка по проекту) | м2 | 10.2 | 2142
Бульварная часть (новая)
90 | ГЭСН01-02-057-01 | Разработка грунта вручную в траншеях глубиной до 2 м без креплений с откосами, группа грунтов: 1 | 100 м3 грунта |  | 11,27 0,49*2300/100 | 9806.98 | 110525 | 110525
|  | Затраты труда рабочих (ср 2) | чел.час | 118 | 1329.86 | 83.11 | 110524.66 | 110524.66
91 | СЦП1-3-26 | Погрузочные работы при автомобильных перевозках: Мусор строительный | за т груза |  | 1352,4 1127*1,2 | 10.11 | 13673 |  |  |  | 13673
92 | СЦП3-3-20-1 | Перевозка навалочных грузов автомобилями-самосвалами (работающими вне карьеров), расстояние перевозки 20 км: класс груза 1 | 1 т |  | 1352.4 | 106.22 | 143652 |  |  |  | 143652
93 | ГЭСН27-04-001-02 | Устройство подстилающих и выравнивающих слоев оснований: из песчано-гравийной смеси, дресвы | 100 м3 материала основания (в плотном теле) |  | 5,75 2300*0,25/100 | 50951.48 | 292971 | 7730 | 60935 | 10724 | 224306
|  | Затраты труда рабочих (ср 2,3) | чел.час | 15.72 | 90.39 | 85.52 | 7730.13 | 7730.13
|  | Затраты труда машинистов | чел.час | 14.81 | 85.16 | 125.93 | 10723.87 |  |  | 10723.87
| 1. 030101 | Автопогрузчики грузоподъемностью 5 т | маш.-ч | 4.76 | 27.37 | 349.36 | 9561.96 |  | 9561.96
| 2. 120202 | Автогрейдеры среднего типа 99 (135) кВт (л. с.) | маш.-ч | 1.93 | 11.1 | 744.01 | 8256.66 |  | 8256.66
| 3. 120911 | Катки дорожные самоходные на пневмоколесном ходу 30 т | маш.-ч | 7.08 | 40.71 | 717.33 | 29202.53 |  | 29202.53
| 4. 121601 | Машины поливомоечные 6000 л | маш.-ч | 1.04 | 5.98 | 533.48 | 3190.22 |  | 3190.22
З | 5. 408-0200 | Смесь песчано-гравийная природная | м3 | 122 | 701.5 | 318.41 | 223364.62 |  |  |  | 223364.62
Уд | 6. 408-0200 | Смесь песчано-гравийная природная | м3
| 7. 411-0001 | Вода | м3 | 7 | 40.25 | 23.38 | 941.05 |  |  |  | 941.05
94 | ГЭСН27-04-007-01 | Устройство основания толщиной 15 см из щебня фракции 40-70 мм при укатке каменных материалов с пределом прочности на сжатие до 68,6 (700) МПа (кг/см2): однослойных | 1000 м2 основания |  | 2.3 | 155332.19 | 357264 | 7407 | 53649 | 10497 | 296208
|  | Затраты труда рабочих (ср 2,5) | чел.час | 36.96 | 85.01 | 87.13 | 7406.74 | 7406.74
|  | Затраты труда машинистов | чел.час | 36.24 | 83.35 | 125.93 | 10496.51 |  |  | 10496.51
| 1. 030101 | Автопогрузчики грузоподъемностью 5 т | маш.-ч | 3.98 | 9.15 | 349.36 | 3198.04 |  | 3198.04
| 2. 070149 | Бульдозеры при работе на других видах строительства (кроме водохозяйственного) 79 (108) кВт (л.с.) | маш.-ч | 2.59 | 5.96 | 381.98 | 2275.46 |  | 2275.46
| 3. 120202 | Автогрейдеры среднего типа 99 (135) кВт (л. с.) | маш.-ч | 0.41 | 0.94 | 744.01 | 701.59 |  | 701.59
| 4. 120906 | Катки дорожные самоходные гладкие 8 т | маш.-ч | 7.87 | 18.1 | 394.56 | 7141.94 |  | 7141.94
| 5. 120907 | Катки дорожные самоходные гладкие 13 т | маш.-ч | 17.78 | 40.89 | 627.41 | 25657.31 |  | 25657.31
| 6. 121601 | Машины поливомоечные 6000 л | маш.-ч | 2.96 | 6.81 | 533.48 | 3631.93 |  | 3631.93
| 7. 121803 | Распределители каменной мелочи | маш.-ч | 0.65 | 1.49 | 365.33 | 546.16 |  | 546.16
| 8. 408-0018 | Щебень из природного камня для строительных работ марка 600, фракция 10-20 мм | м3 | 15 | 34.5 | 696.75 | 24037.88 |  |  |  | 24037.88
| 9. 408-0020 | Щебень из природного камня для строительных работ марка 600, фракция 40-70 мм | м3 | 189 | 434.7 | 622.4 | 270557.28 |  |  |  | 270557.28
| 10. 411-0001 | Вода | м3 | 30 | 69 | 23.38 | 1613.22 |  |  |  | 1613.22
95 | ГЭСН27-04-001-01 | Устройство подстилающих и выравнивающих слоев оснований: из песка с цементом | 100 м3 материала основания (в плотном теле) |  | 0,69 2300*0,03/100 | 77655.26 | 53582 | 928 | 6926 | 1206 | 45728
|  | Затраты труда рабочих (ср 2,3) | чел.час | 15.72 | 10.85 | 85.52 | 927.62 | 927.62
|  | Затраты труда машинистов | чел.час | 13.88 | 9.58 | 125.93 | 1206.06 |  |  | 1206.06
| 1. 030101 | Автопогрузчики грузоподъемностью 5 т | маш.-ч | 4.29 | 2.96 | 349.36 | 1034.14 |  | 1034.14
| 2. 120202 | Автогрейдеры среднего типа 99 (135) кВт (л. с.) | маш.-ч | 1.77 | 1.22 | 744.01 | 908.66 |  | 908.66
| 3. 120911 | Катки дорожные самоходные на пневмоколесном ходу 30 т | маш.-ч | 7.08 | 4.89 | 717.33 | 3504.3 |  | 3504.3
| 4. 121601 | Машины поливомоечные 6000 л | маш.-ч | 0.74 | 0.51 | 533.48 | 272.4 |  | 272.4
З | 5. 408-9040 | Песок для строительных работ природный | м3 | 100 | 69 | 299.84 | 20688.96 |  |  |  | 20688.96
Уд | 6. 408-9040 | Песок для строительных работ природный | м3
| 7. 411-0001 | Вода | м3 | 5 | 3.45 | 23.38 | 80.66 |  |  |  | 80.66
Д | 8. 101-1305 | Портландцемент общестроительного назначения бездобавочный марки 400 | т | 11 | 7.59 | 3288.45 | 24959.34 |  |  |  | 24959.34
96 | ГЭСН27-07-005-01 Доп.вып.3 | Устройство покрытий из тротуарной плитки, количество плитки при укладке на 1 м2, шт: 40 | 10 м2 |  | 230 | 7553.09 | 1737211 | 245100 | 10546 | 1739 | 1481565
|  | Затраты труда рабочих (ср 3,9) | чел.час | 10.5 | 2415 | 101.49 | 245099.5 | 245099.5
|  | Затраты труда машинистов | чел.час | 0.06 | 13.8 | 125.93 | 1738.8 |  |  | 1738.8
| 1. 030101 | Автопогрузчики грузоподъемностью 5 т | маш.-ч | 0.03 | 6.9 | 349.36 | 2410.4 |  | 2410.4
| 2. 122899 | Виброплита | маш.-ч | 0.57 | 131.1
| 3. 221601 | Машины поливомоечные, 6000л | маш.-ч | 0.03 | 6.9 | 533.48 | 3680 |  | 3680
| 4. 400001 | Автомобили бортовые, грузоподъемность до 5 т | маш.-ч | 0.03 | 6.9 | 393.63 | 2716.3 |  | 2716.3
| 5. 408-9040 | Песок для строительных работ природный | м3 | 0.05 | 11.5 | 299.84 | 3447.7 |  |  |  | 3447.7
| 6. 411-0001 | Вода | м3 | 0.2 | 46 | 23.38 | 1076.4 |  |  |  | 1076.4
З | 7. | Плитка тротуарная (Красный прямоугольник ПТП 25-12) | м2 | 10.2 | 2346 | 629.6 | 1477041.6 |  |  |  | 1477041.6
Уд | 8. 440-9137 | Плитка тротуарная (марка по проекту) | м2 | 10.2 | 2346
Раздел 5. Разметка
97 | ГЭСН27-09-016-01 | Разметка проезжей части краской сплошной линией шириной: 0,1 м (1.1) КОЭФ. К ПОЗИЦИИ: 3.1 Производство работ на одной половине проезжей части при систематическом движении транспорта на другой ОЗП=1,2; ЭМ=1,2 к расх.; ЗПМ=1,2; ТЗ=1,2; ТЗМ=1,2 | 1 км линии |  | 0.636 | 6428.07 | 4088 | 229 | 792 | 196 | 3067
|  | Затраты труда рабочих (ср 1,8) | чел.час | 4.39 | 2.79 | 81.81 | 228.51 | 228.51
|  | Затраты труда машинистов | чел.час | 2.45 | 1.56 | 125.93 | 196.07 |  |  | 196.07
| 1. 121400 | Машины маркировочные | маш.-ч | 1.21 | 0.77 | 229.65 | 177.02 |  | 177.02
| 2. 121601 | Машины поливомоечные 6000 л | маш.-ч | 1.24 | 0.79 | 533.48 | 419.37 |  | 419.37
| 3. 101-1682 | Шнур полиамидный крученый, диаметром 2мм | т | 0.0008 | 0.0005088 | 328061.75 | 166.92 |  |  |  | 166.92
| 4. 113-0245 | Эмаль ПФ-133 темно-серая | т | 0.042 | 0.02671 | 108579 | 2900.36 |  |  |  | 2900.36
98 | ГЭСН27-09-016-01 | Разметка проезжей части краской сплошной линией шириной: 0,1 м (1.3 двойная) КОЭФ. К ПОЗИЦИИ: 3.1 Производство работ на одной половине проезжей части при систематическом движении транспорта на другой ОЗП=1,2; ЭМ=1,2 к расх.; ЗПМ=1,2; ТЗ=1,2; ТЗМ=1,2 | 1 км линии |  | 3,386 1,693*2 | 6428.07 | 21765 | 1217 | 4219 | 1044 | 16329
|  | Затраты труда рабочих (ср 1,8) | чел.час | 4.39 | 14.86 | 81.81 | 1216.59 | 1216.59
|  | Затраты труда машинистов | чел.час | 2.45 | 8.3 | 125.93 | 1043.84 |  |  | 1043.84
| 1. 121400 | Машины маркировочные | маш.-ч | 1.21 | 4.1 | 229.65 | 942.46 |  | 942.46
| 2. 121601 | Машины поливомоечные 6000 л | маш.-ч | 1.24 | 4.2 | 533.48 | 2232.66 |  | 2232.66
| 3. 101-1682 | Шнур полиамидный крученый, диаметром 2мм | т | 0.0008 | 0.002709 | 328061.75 | 888.66 |  |  |  | 888.66
| 4. 113-0245 | Эмаль ПФ-133 темно-серая | т | 0.042 | 0.1422 | 108579 | 15441.24 |  |  |  | 15441.24
99 | ГЭСН27-09-016-05 Изм. вып.1 | Разметка проезжей части краской прерывистой линией шириной 0,1 м, при соотношении штриха и промежутка: 1:3 (1.5) КОЭФ. К ПОЗИЦИИ: 3.1 Производство работ на одной половине проезжей части при систематическом движении транспорта на другой ОЗП=1,2; ЭМ=1,2 к расх.; ЗПМ=1,2; ТЗ=1,2; ТЗМ=1,2 | 1 км линии |  | 1.952 | 3007.83 | 5871 | 701 | 2432 | 602 | 2738
|  | Затраты труда рабочих (ср 1,8) | чел.час | 4.39 | 8.57 | 81.81 | 701.35 | 701.35
|  | Затраты труда машинистов | чел.час | 2.45 | 4.78 | 125.93 | 601.76 |  |  | 601.76
| 1. 121400 | Машины маркировочные | маш.-ч | 1.21 | 2.36 | 229.65 | 543.32 |  | 543.32
| 2. 121601 | Машины поливомоечные 6000 л | маш.-ч | 1.24 | 2.42 | 533.48 | 1287.11 |  | 1287.11
| 3. 101-1682 | Шнур полиамидный крученый, диаметром 2мм | т | 0.0008 | 0.001562 | 328061.75 | 512.3 |  |  |  | 512.3
| 4. 113-0245 | Эмаль ПФ-133 темно-серая | т | 0.0105 | 0.0205 | 108579 | 2225.44 |  |  |  | 2225.44
100 | ГЭСН27-09-016-06 | Разметка проезжей части краской прерывистой линией шириной 0,1 м, при соотношении штриха и промежутка: 3:1 (1.6) КОЭФ. К ПОЗИЦИИ: 3.1 Производство работ на одной половине проезжей части при систематическом движении транспорта на другой ОЗП=1,2; ЭМ=1,2 к расх.; ЗПМ=1,2; ТЗ=1,2; ТЗМ=1,2 | 1 км линии |  | 0.888 | 5287.99 | 4696 | 319 | 1106 | 274 | 3271
|  | Затраты труда рабочих (ср 1,8) | чел.час | 4.39 | 3.9 | 81.81 | 319.06 | 319.06
|  | Затраты труда машинистов | чел.час | 2.45 | 2.18 | 125.93 | 273.75 |  |  | 273.75
| 1. 121400 | Машины маркировочные | маш.-ч | 1.21 | 1.07 | 229.65 | 247.17 |  | 247.17
| 2. 121601 | Машины поливомоечные 6000 л | маш.-ч | 1.24 | 1.1 | 533.48 | 585.53 |  | 585.53
| 3. 101-1682 | Шнур полиамидный крученый, диаметром 2мм | т | 0.0008 | 0.0007104 | 328061.75 | 233.06 |  |  |  | 233.06
| 4. 113-0245 | Эмаль ПФ-133 темно-серая | т | 0.0315 | 0.02797 | 108579 | 3037.17 |  |  |  | 3037.17
101 | ГЭСН27-09-016-04 | Разметка проезжей части краской прерывистой линией шириной 0,1 м, при соотношении штриха и промежутка: 1:1 (1.7) КОЭФ. К ПОЗИЦИИ: 3.1 Производство работ на одной половине проезжей части при систематическом движении транспорта на другой ОЗП=1,2; ЭМ=1,2 к расх.; ЗПМ=1,2; ТЗ=1,2; ТЗМ=1,2 | 1 км линии |  | 0.011 | 4147.91 | 46 | 4 | 14 | 3 | 28
|  | Затраты труда рабочих (ср 1,8) | чел.час | 4.39 | 0.05 | 81.81 | 3.95 | 3.95
|  | Затраты труда машинистов | чел.час | 2.45 | 0.03 | 125.93 | 3.39 |  |  | 3.39
| 1. 121400 | Машины маркировочные | маш.-ч | 1.21 | 0.01 | 229.65 | 3.06 |  | 3.06
| 2. 121601 | Машины поливомоечные 6000 л | маш.-ч | 1.24 | 0.01 | 533.48 | 7.25 |  | 7.25
| 3. 101-1682 | Шнур полиамидный крученый, диаметром 2мм | т | 0.0008 | 8.8e-06 | 328061.75 | 2.89 |  |  |  | 2.89
| 4. 113-0245 | Эмаль ПФ-133 темно-серая | т | 0.021 | 0.000231 | 108579 | 25.08 |  |  |  | 25.08
102 | ГЭСН27-09-016-03 | Разметка проезжей части краской сплошной линией шириной: 0,4 м (1.12 стоп) КОЭФ. К ПОЗИЦИИ: 3.1 Производство работ на одной половине проезжей части при систематическом движении транспорта на другой ОЗП=1,2; ЭМ=1,2 к расх.; ЗПМ=1,2; ТЗ=1,2; ТЗМ=1,2 | 1 км линии |  | 0.107 | 20109.02 | 2152 | 38 | 133 | 33 | 1981
|  | Затраты труда рабочих (ср 1,8) | чел.час | 4.39 | 0.47 | 81.81 | 38.45 | 38.45
|  | Затраты труда машинистов | чел.час | 2.45 | 0.26 | 125.93 | 32.99 |  |  | 32.99
| 1. 121400 | Машины маркировочные | маш.-ч | 1.21 | 0.13 | 229.65 | 29.78 |  | 29.78
| 2. 121601 | Машины поливомоечные 6000 л | маш.-ч | 1.24 | 0.13 | 533.48 | 70.55 |  | 70.55
| 3. 101-1682 | Шнур полиамидный крученый, диаметром 2мм | т | 0.0008 | 8.56e-05 | 328061.75 | 28.08 |  |  |  | 28.08
| 4. 113-0245 | Эмаль ПФ-133 темно-серая | т | 0.168 | 0.01798 | 108579 | 1951.82 |  |  |  | 1951.82
103 | ГЭСН27-09-016-04 | Разметка проезжей части краской прерывистой линией шириной 0,1 м, при соотношении штриха и промежутка: 1:1 (1.13) КОЭФ. К ПОЗИЦИИ: 3.1 Производство работ на одной половине проезжей части при систематическом движении транспорта на другой ОЗП=1,2; ЭМ=1,2 к расх.; ЗПМ=1,2; ТЗ=1,2; ТЗМ=1,2 | 1 км линии |  | 0.025 | 4147.91 | 104 | 9 | 31 | 8 | 64
|  | Затраты труда рабочих (ср 1,8) | чел.час | 4.39 | 0.11 | 81.81 | 8.98 | 8.98
|  | Затраты труда машинистов | чел.час | 2.45 | 0.06 | 125.93 | 7.71 |  |  | 7.71
| 1. 121400 | Машины маркировочные | маш.-ч | 1.21 | 0.03 | 229.65 | 6.96 |  | 6.96
| 2. 121601 | Машины поливомоечные 6000 л | маш.-ч | 1.24 | 0.03 | 533.48 | 16.48 |  | 16.48
| 3. 101-1682 | Шнур полиамидный крученый, диаметром 2мм | т | 0.0008 | 2e-05 | 328061.75 | 6.56 |  |  |  | 6.56
| 4. 113-0245 | Эмаль ПФ-133 темно-серая | т | 0.021 | 0.000525 | 108579 | 57 |  |  |  | 57
Итого прямые затраты по смете в текущих ценах | [6 empty] | 83149032 | 4086123 | 7703540 | 852791 | 71359369
Накладные расходы | [6 empty] | 6032136
В том числе, справочно:
80%*0,94 ФОТ (от 632178) (Поз. 30, 33, 40, 43, 64, 67, 77, 90) | [6 empty] | 475398
95%*0,94 ФОТ (от 27510) (Поз. 13, 35, 45, 54, 69) | [6 empty] | 24566
104%*0,94 ФОТ (от 479202) (Поз. 27, 71, 85) | [6 empty] | 468468
108%*0,94 ФОТ (от 26806) (Поз. 9) | [6 empty] | 27213
142%*0,94 ФОТ (от 3773218) (Поз. 1, 3-8, 10-12, 15-26, 36-37, 46-47, 49-53, 56-63, 70, 74-76, 80-84, 88-89, 93-103) | [6 empty] | 5036491
Сметная прибыль | [6 empty] | 3605167
В том числе, справочно:
45%*0.85 ФОТ (от 632178) (Поз. 30, 33, 40, 43, 64, 67, 77, 90) | [6 empty] | 241808
50%*0,85 * 0.85 ФОТ (от 14997) (Поз. 13) | [6 empty] | 5418
50%*0.85 ФОТ (от 12513) (Поз. 35, 45, 54, 69) | [6 empty] | 5318
60% ФОТ (от 479202) (Поз. 27, 71, 85) | [6 empty] | 287521
68% ФОТ (от 26806) (Поз. 9) | [6 empty] | 18228
95%*0.85 ФОТ (от 3773218) (Поз. 1, 3-8, 10-12, 15-26, 36-37, 46-47, 49-53, 56-63, 70, 74-76, 80-84, 88-89, 93-103) | [6 empty] | 3046874
Итоги по смете:
Автомобильные дороги | [6 empty] | 87209243
Перевозка автотранспортом | [6 empty] | 1886779
Наружные инженерные сети: другие работы (ремонтно-строительные) | [6 empty] | 177948
Земляные работы, выполняемые механизированным способом | [6 empty] | 113590
Благоустройство (ремонтно-строительные) | [6 empty] | 1616606
Погрузо-разгрузочные работы при автоперевозках | [6 empty] | 95366
Земляные работы, выполняемые ручным способом | [6 empty] | 1349384
Материалы | [6 empty] | 337419
Итого | [6 empty] | 92786335
В том числе:
Материалы | [6 empty] | 71359369
Машины и механизмы | [6 empty] | 7703540
ФОТ | [6 empty] | 4938914
Накладные расходы | [6 empty] | 6032136
Сметная прибыль | [6 empty] | 3605167
ВСЕГО по смете | [6 empty] | 92786335
Составил