## Ресурсная смета
Ведомость объёмов работ на переустройство водопровода хозяйственно-питьевого д 630 мм, 900 мм по ул. Героев Хасана на участке от ул. Чернышевского до ул. Чкалова
№ пп | Наименование | Ед. изм. | всего
1 | 2 | 3 | 4
Трубопроводы и колодцы
1 | Укладка трубопроводов из полиэтиленовых труб диаметром: 300 мм | 1 км трубопровода | 0.123
2 | Трубы ПЭ-100 SDR17-630*37,5мм | м | 123
3 | Укладка трубопроводов из полиэтиленовых труб диаметром: 300 мм | 1 км трубопровода | 0.1525
4 | Трубы ПЭ-100 SDR17-900*53.3мм | м | 152.5
5 | Промывка с дезинфекцией трубопроводов диаметром: 600 мм | 1 км трубопровода | 0.123
6 | Промывка с дезинфекцией трубопроводов диаметром: 900 мм | 1 км трубопровода | 0.1525
7 | Фланцы из стали ВСт3сп2, ВСт3сп3 для трубопроводов, с соединительным выступом на условное давление: Ру 1,6 МПа (16 кгс/см2), диаметром условного прохода 600 мм | шт | 4
8 | Фланцы стальные плоские приварные из стали ВСт3сп2, ВСт3сп3; ГОСТ 12820-80 давлением 1,0 МПа (10 кгс/см2), диаметром мм: 900 | шт | 4
9 | Установка фасонных частей стальных сварных диаметром: 300-800 мм | 1 т фасонных частей | 1.69
10 | Огрунтовка металлических поверхностей за один раз антикоррозийной цинконаполненной грунтовкой | 100 м2 окрашиваемой поверхности | 0.0184
11 | Втулка под фланец ПЭ-100 SDR17 д 900мм | шт | 2
12 | Втулка под фланец ПЭ-100 SDR17 д 600мм | шт | 2
13 | Установка полиэтиленовых фасонных частей: отводов, колен, патрубков, переходов | 10 фасонных частей | 0.7
14 | Отвод ПЭ 100 SDR17 д 900мм | шт | 5
15 | Отвод ПЭ 100 SDR17 д 600мм | шт | 2
16 | Протаскивание в футляр стальных труб диаметром: 900 мм | 100 м трубы, уложенной в футляр | 0.425
17 | Протаскивание в футляр стальных труб диаметром: 600 мм | 100 м трубы, уложенной в футляр | 0.59
18 | Заделка битумом и прядью концов футляра диаметром: 800 мм | 1 футляр | 1
19 | Заделка битумом и прядью концов футляра диаметром: 1200 мм | 1 футляр | 1
20 | Устройство фундаментов-столбов: бетонных (УГ-7,13,29,32) | 100 м3 бетона, бутобетона и железобетона в деле | 0.2108
21 | Разработка грунта вручную с креплениями в траншеях шириной до 2 м, глубиной до 2 м, группа грунтов: 2 (на врезке) | 100 м3 грунта | 0.6
22 | Погрузочные работы при автомобильных перевозках от ручной разборки: Грунт растительного слоя (земля, перегной) | за т груза | 0.06
23 | Перевозка навалочных грузов автомобилями-самосвалами (работающими вне карьеров), расстояние перевозки 25 км: класс груза 1 | 1 т | 105
24 | Работа на отвале, группа грунтов: 2-3 | 1000 м3 грунта | 0.06
25 | Засыпка вручную траншей, пазух котлованов и ям, группа грунтов: 2 (присыпка труб и пересечек ПГС) | 100 м3 грунта | 0.6
26 | Врезка в существующие сети из стальных труб стальных штуцеров (патрубков) диаметром: 900 мм | 1 врезка | 2
27 | Врезка в существующие сети из стальных труб стальных штуцеров (патрубков) диаметром: 600 мм | 1 врезка | 2