## Локальная смета
| СОГЛАСОВАНО: | [11 empty] | УТВЕРЖДАЮ:
| _____________________________ | [11 empty] | __________________________
| " _____ " ________________ 200_ г. | [11 empty] | "____" ______________200_ г.
Городская целевая программа "Развитие городских микрорайонов на 2006-2010 годы"
(наименование стройки)
ЛОКАЛЬНЫЙ СМЕТНЫЙ РАСЧЕТ №
(локальная смета)
|  | на | Оборудование детской игровой площадки во дворе дома по ул.Автозаводская,27/2, п. 14.3.2
(наименование работ и затрат, наименование объекта)
Основание: Техническое задание № 14.3.2
|  |  | Сметная стоимость строительных работ ___________________________________________________________ | [5 empty] | 132979.75 |  | руб.
|  |  | Средства на оплату труда ___________________________________________________________ | [5 empty] | ___________________________841,2 |  | руб.
|  |  | Сметная трудоемкость ___________________________________________________________ | [5 empty] | ___________________________________________________________36,87 |  | чел.час
Составлен(а) в текущих (прогнозных) ценах по состоянию на 1-й квартал 2010г.
№ пп | Обоснование | Наименование | Ед. изм. | Кол. | Стоимость единицы, руб. |  |  |  | Общая стоимость, руб. |  |  |  | Т/з осн. раб.на ед. | Т/з осн. раб. Всего | Т/з мех. на ед. | Т/з мех. Всего
[5 empty] | Всего | В том числе |  |  | Всего | В том числе
[6 empty] | Осн.З/п | Эк.Маш | З/пМех |  | Осн.З/п | Эк.Маш | З/пМех
1 | 2 | 3 | 4 | 5 | 6 | 7 | 8 | 9 | 10 | 11 | 12 | 13 | 14 | 15 | 16 | 17
Раздел 1. Новый Раздел
Качели на металлических стойках "Средние".
1 | ТЕР01-02-031-04 | Бурение ям бурильно-крановыми машинами на автомобиле глубиной до 2 м, группа грунтов: 2 | 100 ям | 0,04 4/100 | 1991.99 | 168.42 | 1823.57 | 304.92 | 79.68 | 6.74 | 72.94 | 12.2 | 15.2 | 0.61 | 16.59 | 0.66
2 | ТЕР08-01-002-02 | Устройство основания под фундаменты: щебеночного | 1 м3 основания | 0,05 0,05/1 | 250.34 | 27.86 | 46.86 | 7.76 | 12.52 | 1.39 | 2.34 | 0.39 | 2.4 | 0.12 | 0.54 | 0.03
3 | ТЕР06-01-005-01 | Устройство бетонных фундаментов общего назначения объемом до 5 м3 | 100 м3 бетона и железобетона в деле | 0,0006 0,06/100 | 53632.05 | 5313.01 | 3687.06 | 475.2 | 32.18 | 3.19 | 2.21 | 0.29 | 441.28 | 0.26 | 36.11 | 0.02
Игровая установка.
4 | ТЕР01-02-031-04 | Бурение ям бурильно-крановыми машинами на автомобиле глубиной до 2 м, группа грунтов: 2 | 100 ям | 0,08 8/100 | 1991.99 | 168.42 | 1823.57 | 304.92 | 159.36 | 13.47 | 145.89 | 24.39 | 15.2 | 1.22 | 16.59 | 1.33
5 | ТЕР08-01-002-02 | Устройство основания под фундаменты: щебеночного | 1 м3 основания | 0,072 0,072/1 | 250.34 | 27.86 | 46.86 | 7.76 | 18.02 | 2.01 | 3.37 | 0.56 | 2.4 | 0.17 | 0.54 | 0.04
6 | ТЕР06-01-005-01 | Устройство бетонных фундаментов общего назначения объемом до 5 м3 | 100 м3 бетона и железобетона в деле | 0,00216 0,216/100 | 53632.05 | 5313.01 | 3687.06 | 475.2 | 115.85 | 11.48 | 7.96 | 1.03 | 441.28 | 0.95 | 36.11 | 0.08
Горка "Мини" (Н пл.=1,2м).
7 | ТЕР01-02-031-04 | Бурение ям бурильно-крановыми машинами на автомобиле глубиной до 2 м, группа грунтов: 2 | 100 ям | 0,04 4/100 | 1991.99 | 168.42 | 1823.57 | 304.92 | 79.68 | 6.74 | 72.94 | 12.2 | 15.2 | 0.61 | 16.59 | 0.66
8 | ТЕР08-01-002-02 | Устройство основания под фундаменты: щебеночного | 1 м3 основания | 0,036 0,036/1 | 250.34 | 27.86 | 46.86 | 7.76 | 9.01 | 1 | 1.69 | 0.28 | 2.4 | 0.09 | 0.54 | 0.02
9 | ТЕР06-01-005-01 | Устройство бетонных фундаментов общего назначения объемом до 5 м3 | 100 м3 бетона и железобетона в деле | 0,0009 0,09/100 | 53632.05 | 5313.01 | 3687.06 | 475.2 | 48.27 | 4.78 | 3.32 | 0.43 | 441.28 | 0.4 | 36.11 | 0.03
Качалка на пружине "Пчёлка".
10 | ТЕР01-02-031-04 | Бурение ям бурильно-крановыми машинами на автомобиле глубиной до 2 м, группа грунтов: 2 | 100 ям | 0,01 1/100 | 1991.99 | 168.42 | 1823.57 | 304.92 | 19.92 | 1.68 | 18.24 | 3.05 | 15.2 | 0.15 | 16.59 | 0.17
11 | ТЕР08-01-002-02 | Устройство основания под фундаменты: щебеночного | 1 м3 основания | 0,025 0,025/1 | 250.34 | 27.86 | 46.86 | 7.76 | 6.26 | 0.7 | 1.17 | 0.19 | 2.4 | 0.06 | 0.54 | 0.01
12 | ТЕР06-01-005-01 | Устройство бетонных фундаментов общего назначения объемом до 5 м3 | 100 м3 бетона и железобетона в деле | 0,00075 0,075/100 | 53632.05 | 5313.01 | 3687.06 | 475.2 | 40.22 | 3.98 | 2.77 | 0.36 | 441.28 | 0.33 | 36.11 | 0.03
Урна малая V=20л - 0,02м3.
13 | ТЕР01-02-031-04 | Бурение ям бурильно-крановыми машинами на автомобиле глубиной до 2 м, группа грунтов: 2 | 100 ям | 0,01 1/100 | 1991.99 | 168.42 | 1823.57 | 304.92 | 19.92 | 1.68 | 18.24 | 3.05 | 15.2 | 0.15 | 16.59 | 0.17
14 | ТЕР08-01-002-02 | Устройство основания под фундаменты: щебеночного | 1 м3 основания | 0,004 0,2*0,2*0,1 | 250.34 | 27.86 | 46.86 | 7.76 | 1 | 0.11 | 0.19 | 0.03 | 2.4 | 0.01 | 0.54
15 | ТЕР06-01-005-01 | Устройство бетонных фундаментов общего назначения объемом до 5 м3 | 100 м3 бетона и железобетона в деле | 0,0001 0,01/100 | 53632.05 | 5313.01 | 3687.06 | 475.2 | 5.36 | 0.53 | 0.37 | 0.05 | 441.28 | 0.04 | 36.11
16 | СЦМ-408-0142 | Песок для строительных работ природный для строительных растворов мелкий | м3 | 0.416 | 72.34 |  |  |  | 30.09
Итого прямые затраты по смете в ценах 2001г. | [8 empty] | 677.34 | 59.48 | 353.64 | 58.5 |  | 5.17 |  | 3.25
Итого прямые затраты по смете с учетом коэффициентов к итогам | [8 empty] | 3015.1 | 424.09 | 1520.93 | 417.11 |  | 36.87 |  | 3.25
В том числе, справочно:
Перевод в цены 1кв. 2010г. (фед.) ОЗП=7,13; ЭМ-ЗПМ=3,74; ЗПМ=7,13; МАТ=4,05; ТЗ=7,13 (Поз. 1, 4, 7, 10, 13, 2, 5, 8, 11, 14, 3, 6, 9, 12, 15-16) | [8 empty] | 2337.76 | 364.61 | 1167.29 | 358.6 |  | 31.6921
Накладные расходы | [8 empty] | 625.58
В том числе, справочно:
80%*0,9 * 0,94 ФОТ (от 607,48) (Поз. 1, 4, 7, 10, 13) | [8 empty] | 411.14
105%*0,9 * 0,94 ФОТ (от 186,23) (Поз. 3, 6, 9, 12, 15) | [8 empty] | 165.43
122%*0,9 * 0,94 ФОТ (от 47,49) (Поз. 2, 5, 8, 11, 14) | [8 empty] | 49.01
Сметная прибыль | [8 empty] | 367.54
В том числе, справочно:
45%*0,85 ФОТ (от 607,48) (Поз. 1, 4, 7, 10, 13) | [8 empty] | 232.36
65%*0,85 ФОТ (от 186,23) (Поз. 3, 6, 9, 12, 15) | [8 empty] | 102.89
80%*0,85 ФОТ (от 47,49) (Поз. 2, 5, 8, 11, 14) | [8 empty] | 32.29
Итого | [8 empty] | 4008.22 |  |  |  |  | 36.87 |  | 3.25
Качели на металлических стойках "Средние" - 1шт. * 13809,02руб. | [8 empty] | 13809.02
Игровая установка - 1шт. * 51803,55руб. | [8 empty] | 51803.55
Горка "Мини" Нпл.=1,2м - 1шт. * 26124,08руб. | [8 empty] | 26124.08
Качалка на пружине "Пчелка" - 1шт.* 15826,85руб. 15 826,85р | [8 empty] | 15826.85
Урна малая V=20л - 0,02м3 - 1шт. * 1123,00руб. | [8 empty] | 1123
Итого | [8 empty] | 112694.7034
НДС 18% | [8 empty] | 20285.0466
ВСЕГО по смете | [8 empty] | 132979.75 |  |  |  |  | 36.87 |  | 3.25
Составил Шмыкова Г.М.