## Локальная смета
Приложение №2
к извещению о запросе котировок
№ 20 от "26" мая 2010г.
| СОГЛАСОВАНО: | [11 empty] | УТВЕРЖДАЮ:
| _____________________________ | [11 empty] | __________________________
| " _____ " ________________ 200_ г. | [11 empty] | "____" ______________200_ г.
МУЗ "МЧС №11" г.Перми
(наименование стройки)
ЛОКАЛЬНЫЙ СМЕТНЫЙ РАСЧЕТ №
(локальная смета)
|  | на | текущий ремонт по замене оконных блоков по адресу: г.Пермь, ул.Ардатовская 40
(наименование работ и затрат, наименование объекта)
Основание:
|  |  | Сметная стоимость строительных работ ___________________________________________________________ | [5 empty] | ___________________________234949,51 |  | руб.
Составлен(а) в текущих (прогнозных) ценах по состоянию на 2 квартал 2010 г.
№ пп | Обоснование | Наименование | Ед. изм. | Кол. | Стоимость единицы, руб. |  |  |  | Общая стоимость, руб. |  |  |  | Т/з осн. раб.на ед. | Т/з осн. раб. Всего | Т/з мех. на ед. | Т/з мех. Всего
[5 empty] | Всего | В том числе |  |  | Всего | В том числе
[6 empty] | Осн.З/п | Эк.Маш | З/пМех |  | Осн.З/п | Эк.Маш | З/пМех
1 | 2 | 3 | 4 | 5 | 6 | 7 | 8 | 9 | 10 | 11 | 12 | 13 | 14 | 15 | 16 | 17
Раздел 1. Новый Раздел
1 | ТЕР46-04-012-01 | Разборка деревянных заполнений проемов оконных с подоконными досками | 100 м2 | 0.3468 | 2484.57 | 2170.1 | 314.47 | 105.88 | 861.65 | 752.59 | 109.06 | 36.72 | 188.54 | 65.39 | 7.74 | 2.68
2 | ТЕР10-01-034-08 | Установка в жилых и общественных зданиях оконных блоков из ПВХ профилей: поворотных (откидных, поворотно-откидных) с площадью проема более 2 м2 трехстворчатых в том числе при | 100 м2 проемов | 0.3468 | 15494.66 | 1858.53 | 401.15 | 9.03 | 5373.55 | 644.54 | 139.12 | 3.13 | 149.16 | 51.73 | 4.23 | 1.47
3 | СЦМ-203-9095-302 | Блоки оконные пластиковые трехстворные с открывающимися створками площадью более 2 м2 | м2 | 34.68 | 827 |  |  |  | 28680.36
4 | ТЕР10-01-035-01 | Установка подоконных досок из ПВХ: в каменных стенах толщиной до 0,51 м | 100 п.м. | 0.222 | 4954.03 | 257.46 | 13.24 | 0.55 | 1099.79 | 57.16 | 2.94 | 0.12 | 21.19 | 4.7 | 0.19 | 0.04
6 | СЦМ-101-1497-205 | Плиты подоконные пластиковые, Альта-профиль длина 6 метров, ширина 300 мм (Россия) | п.м. | 22.2 | 51.97 |  |  |  | 1153.73
7 | ТЕР15-01-050-04 | Облицовка оконных и дверных откосов декоративным бумажно-слоистым пластиком или листами из синтетических материалов на клее | 100 м2 облицовки | 0.153 | 7412.49 | 2175.76 | 42.22 | 1.09 | 1134.11 | 332.89 | 6.46 | 0.17 | 166.47 | 25.47 | 0.58 | 0.09
8 | ТЕР10-01-060-01 прим | Установка и крепление уголков КОЭФ. К ПОЗИЦИИ: Новый коэффициент МАТ=0 | 100 м коробок блоков | 0.684 | 93.89 | 90.79 | 3.1 |  | 64.22 | 62.1 | 2.12 |  | 7.82 | 5.35 | 0.04 | 0.03
9 | СЦМ-206-1338 | Уголок декоративный (пристенный) | м | 68.4 | 7.03 |  |  |  | 480.85
10 | ТЕРр58-20-01 | Смена обделок из листовой стали, поясков, сандриков, отливов, карнизов, шириной до: 0,4 м | 100 м | 0.204 | 3238.7 | 503.13 | 6.35 | 1.09 | 660.69 | 102.64 | 1.3 | 0.22 | 41.41 | 8.45 | 0.12 | 0.02
10.1 | ТЕРр61-20-01 | Ремонт штукатурки наружных прямолинейных откосов по камню и бетону цементно-известковым раствором: с земли и лесов | 100 м2 отремонтированной поверхности | 0.04 | 6260.82 | 4275.35 | 4.12 |  | 250.43 | 171.01 | 0.16 |  | 323.4 | 12.94
10.2 | ТЕР15-04-014-01 | Окраска фасадов с лесов по подготовленной поверхности: перхлорвиниловая | 100 м2 окрашиваемой поверхности | 0.04 | 1743.77 | 133.13 | 8.91 |  | 69.75 | 5.33 | 0.36 |  | 10.07 | 0.4 | 0.11
Раздел 2. Новый Раздел
11 | СЦП1-3-26 | Погрузочные работы при автомобильных перевозках: Мусор строительный | за т груза | 1 | 1.78 |  |  |  | 1.78
12 | СЦП3-3-35-2 | Перевозка навалочных грузов автомобилями-самосвалами (работающими вне карьеров), расстояние перевозки 35 км: класс груза 2 | 1 т | 1 | 34.06 |  | 34.06 |  | 34.06 |  | 34.06
Итого прямые затраты по смете в ценах 2001г. | [8 empty] | 39864.97 | 2128.26 | 295.58 | 40.36 |  | 174.43 |  | 4.33
Итого прямые затраты по смете с учетом коэффициентов к итогам | [8 empty] | 176453.06 | 15961.96 | 1372.07 | 302.71 |  | 174.43 |  | 4.33
ОЗП=7,5; ЭМ-ЗПМ=4,19; ЗПМ=7,5; МАТ=4,25 (Поз. 1-2, 4, 6, 8, 3, 7, 10.2, 9-10.1, 12) | [8 empty] | 136588.09 | 13833.69 | 1076.49 | 262.34
Накладные расходы | [8 empty] | 14524.34
95%*0,94 ФОТ (от 16264,67) (Поз. 1-2, 4, 6, 8, 7, 10.2, 10-10.1) | [8 empty] | 14524.34
Сметная прибыль | [8 empty] | 8132.35
50% ФОТ (от 16264,67) (Поз. 1-2, 4, 6, 8, 7, 10.2, 10-10.1) | [8 empty] | 8132.35
Итого | [8 empty] | 199109.75 |  |  |  |  | 174.43 |  | 4.33
НДС 18% | [8 empty] | 35839.76
ВСЕГО по смете | [8 empty] | 234949.51 |  |  |  |  | 174.43 |  | 4.33
Составил
Проверил