## Локальная смета
| СОГЛАСОВАНО: | [11 empty] | УТВЕРЖДАЮ:
| _____________________________ | [11 empty] | __________________________
| " _____ " ________________ 200_ г. | [11 empty] | "____" ______________200_ г.
МУЗ ГП №2 Индустриальный район
Индустриальный район
ЛОКАЛЬНЫЙ СМЕТНЫЙ РАСЧЕТ №
(локальная смета)
|  | на | Капитальный ремонт кровли по ул.Бр.Игнатовых,3
(наименование работ и затрат, наименование объекта)
Основание: Дефектная ведомость
|  |  | Сметная стоимость строительных работ ___________________________________________________________ | [5 empty] | ___________________________237919,52 |  | руб.
|  |  | Средства на оплату труда ___________________________________________________________ | [5 empty] | ___________________________29770,31 |  | руб.
|  |  | Сметная трудоемкость ___________________________________________________________ | [5 empty] | ___________________________________________________________319,35 |  | чел.час
Составлен(а) в текущих (прогнозных) ценах по состоянию на 1 квартал 2010 г.
№ пп | Обоснование | Наименование | Ед. изм. | Кол. | Стоимость единицы, руб. |  |  |  | Общая стоимость, руб. |  |  |  | Т/з осн. раб.на ед. | Т/з осн. раб. Всего | Т/з мех. на ед. | Т/з мех. Всего
[5 empty] | Всего | В том числе |  |  | Всего | В том числе
[6 empty] | Осн.З/п | Эк.Маш | З/пМех |  | Осн.З/п | Эк.Маш | З/пМех
1 | 2 | 3 | 4 | 5 | 6 | 7 | 8 | 9 | 10 | 11 | 12 | 13 | 14 | 15 | 16 | 17
Раздел 1.
1 | ТЕРр58-17-01 | Разборка покрытий кровель: из рулонных материалов (1-3 слоя) КОЭФ. К ПОЗИЦИИ: тех часть 1,3 ОЗП=5%; ТЗ=5% | 100 м2 покрытий кровель | 1.17 | 205.08 | 202.54 | 2.54 |  | 239.95 | 236.98 | 2.97 |  | 18.2805 | 21.39
2 | ТЕРр58-17-06 | Разборка теплоизоляции на кровле из: ваты минеральной толщиной 100 мм КОЭФ. К ПОЗИЦИИ: тех часть 1,3 ОЗП=5%; ТЗ=5% | 100 м2 покрытий кровель | 1.17 | 151.97 | 148.61 | 3.36 |  | 177.8 | 173.87 | 3.93 |  | 13.734 | 16.07
3 | ТЕР12-01-017-01 | Демонтаж выравнивающих стяжек цементно-песчаных толщиной 15 мм КОЭФ. К ПОЗИЦИИ: Новый коэффициент ПЗ=0,6; ОЗП=0,6; ЭМ=0,6; ЗПМ=0,6; МАТ=0; ТЗ=0,6; ТЗМ=0,6; Тех часть 1,3 ОЗП=5%; ТЗ=5% | 100 м2 стяжек | 1.17 | 309.14 | 190.01 | 119.14 | 16.76 | 361.7 | 222.31 | 139.39 | 19.61 | 17.1486 | 20.06 | 1.164 | 1.36
4 | ТЕР12-01-017-02 | Разборка выравнивающих стяжек цементно-песчаных на каждый 1 мм изменения толщины добавлять или исключать к (12-01-017-01) КОЭФ. К ПОЗИЦИИ: Новый коэффициент ПЗ=0,6; ОЗП=0,6; ЭМ=0,6; ЗПМ=0,6; МАТ=0; ТЗ=0,6; ТЗМ=0,6; Новый коэффициент ПЗ=35; ОЗП=35; ЭМ=35; ЗПМ=35; МАТ=35; ТЗ=35; ТЗМ=35; Тех часть п1,3 ОЗП=5%; ТЗ=5% | 100 м2 стяжек | 1.17 | 84.12 | 24.48 | 59.64 | 9.03 | 98.42 | 28.64 | 69.78 | 10.57 | 2.205 | 2.58 | 0.63 | 0.74
Общестроительные работы
5 | ТЕР12-01-015-01 | Устройство пароизоляции оклеечной в один слой КОЭФ. К ПОЗИЦИИ: тех часть ОЗП=5%; ТЗ=5% | 100 м2 изолируемой поверхности | 1.17 | 1868.67 | 245.99 | 78.9 | 2.83 | 2186.35 | 287.81 | 92.31 | 3.31 | 18.3855 | 21.51 | 0.28 | 0.33
6 | ТЕР12-01-017-01 | Устройство выравнивающих стяжек цементно-песчаных толщиной 15 мм КОЭФ. К ПОЗИЦИИ: тех часть ОЗП=5%; ТЗ=5% | 100 м2 стяжек | 1.17 | 1334.04 | 316.68 | 198.56 | 27.93 | 1560.83 | 370.52 | 232.32 | 32.68 | 28.581 | 33.44 | 1.94 | 2.27
7 | ТЕР12-01-017-02 | Устройство выравнивающих стяжек цементно-песчаных на каждый 1 мм изменения толщины добавлять или исключать к (12-01-017-01) КОЭФ. К ПОЗИЦИИ: Новый коэффициент ПЗ=15; ОЗП=15; ЭМ=15; ЗПМ=15; МАТ=15; ТЗ=15; ТЗМ=15; техн часть 1,3 ОЗП=5%; ТЗ=5% | 100 м2 стяжек | 1.17 | 606.83 | 17.48 | 42.6 | 6.45 | 709.99 | 20.45 | 49.84 | 7.55 | 1.575 | 1.84 | 0.45 | 0.53
8 | ТЕР12-01-013-03 | Утепление покрытий плитами из минеральной ваты или перлита на битумной мастике в один слой КОЭФ. К ПОЗИЦИИ: техн часть ОЗП=5%; ТЗ=5% | 100 м2 утепляемого покрытия | 1.17 | 4049.03 | 646.97 | 129.76 | 8.65 | 4737.36 | 756.95 | 151.82 | 10.12 | 47.817 | 55.95 | 0.83 | 0.97
9 | ТЕР12-01-013-04 | Утепление покрытий плитами из минеральной ваты или перлита на битумной мастике на каждый последующий слой КОЭФ. К ПОЗИЦИИ: Новый коэффициент ПЗ=2; ОЗП=2; ЭМ=2; ЗПМ=2; МАТ=2; ТЗ=2; ТЗМ=2; Техн часть ОЗП=5%; ТЗ=5% | 100 м2 утепляемого покрытия | 1.17 | 7119.73 | 1001.85 | 248.28 | 17.3 | 8330.08 | 1172.16 | 290.49 | 20.24 | 74.046 | 86.63 | 1.66 | 1.94
10 | ТЕР12-01-016-02 | Огрунтовка оснований из бетона или раствора под водоизоляционный кровельный ковер готовой эмульсией битумной КОЭФ. К ПОЗИЦИИ: Техн часть ОЗП=5%; ТЗ=5% | 100 м2 кровли | 1.17 | 198.17 | 36.63 | 3.1 |  | 231.86 | 42.86 | 3.63 |  | 2.94 | 3.44 | 0.04 | 0.05
11 | ТЕР12-01-002-09 | Устройство кровель плоских из наплавляемых материалов в два слоя КОЭФ. К ПОЗИЦИИ: Техн часть 1,3 ОЗП=5%; ТЗ=5% | 100 м2 кровли | 1.17 | 8721.03 | 201.75 | 26.15 | 3.14 | 10203.6 | 236.04 | 30.6 | 3.67 | 15.078 | 17.64 | 0.29 | 0.34
12 | ТЕР12-01-004-05 | Устройство примыканий кровель из наплавляемых материалов к стенам и парапетам высотой более 600 мм с одним фартуком КОЭФ. К ПОЗИЦИИ: Техн часть п.1,3 ОЗП=5%; ТЗ=5% | 100 м примыканий | 0.43 | 11160.45 | 716.5 | 78.59 | 10.53 | 4798.99 | 308.09 | 33.79 | 4.53 | 54.8205 | 23.57 | 0.87 | 0.37
13 | ТЕР07-05-039-07 | Устройство герметизации горизонтальных и вертикальных стыков стеновых панелей мастикой: герметизирующей нетвердеющей | 100 м шва | 0.16 | 2935.11 | 260.08 | 1106.99 | 92.07 | 469.62 | 41.61 | 177.12 | 14.73 | 20.13 | 3.22 | 6.93 | 1.11
14 | ТЕР12-01-010-01 | Устройство мелких покрытий (брандмауэры, парапеты, свесы и т.п.) из листовой оцинкованной стали КОЭФ. К ПОЗИЦИИ: Техн часть 1,3 ОЗП=5%; ТЗ=5% | 100 м2 покрытия | 0.06 | 8389.36 | 1438.41 | 23.38 | 3.14 | 503.36 | 86.3 | 1.4 | 0.19 | 118.3875 | 7.1 | 0.27 | 0.02
15 | ТЕРр65-06-23 | Смена санитарных приборов: водосточных воронок | 100 приборов | 0.01 | 28644.51 | 6348.89 | 64.93 | 7.52 | 286.45 | 63.49 | 0.65 | 0.08 | 491.4 | 4.91 | 1.1 | 0.01
Раздел 2.
16 | СЦП1-3-26 | Погрузочные работы при автомобильных перевозках: Мусор строительный | за т груза | 7.42 | 1.78 |  |  |  | 13.21
17 | СЦП1-4-26 | Разгрузочные работы при автомобильных перевозках: Мусор строительный | за т груза | 7.42 | 2.52 |  |  |  | 18.7
18 | СЦП3-3-30-1 | Перевозка навалочных грузов автомобилями-самосвалами (работающими вне карьеров), расстояние перевозки 30 км: класс груза 1 | 1 т | 7.42 | 25.28 |  | 25.28 |  | 187.58 |  | 187.58
Итого прямые затраты по смете в ценах 2001г. | [8 empty] | 35115.85 | 4048.08 | 1467.62 | 127.28 |  | 319.35 |  | 10.04
Итого прямые затраты по смете с учетом коэффициентов к итогам | [8 empty] | 155119.22 | 28862.81 | 6318.05 | 907.5 |  | 319.35 |  | 10.04
В том числе, справочно:
Индекс 1 квартал 2010г ОЗП=7,13; ЭМ-ЗПМ=3,74; ЗПМ=7,13; МАТ=4,05 (Поз. 1-12, 14, 13, 15) | [8 empty] | 118936.65 | 24814.73 | 3938.79 | 780.23
На мусор ПЗ=5,86; ОЗП=5,86; ЭМ=5,86; ЗПМ=5,86; МАТ=5,86 (Поз. 16-18) | [8 empty] | 1066.72 |  | 911.64
Накладные расходы | [8 empty] | 29632.07
В том числе, справочно:
83%*0,94 ФОТ (от 2929,36) (Поз. 1-2) | [8 empty] | 2285.49
103%*0,94 ФОТ (от 453,25) (Поз. 15) | [8 empty] | 438.84
120%*(0,9*0,94) ФОТ (от 25986) (Поз. 3-12, 14) | [8 empty] | 26380.99
155%*(0,9*0,94) ФОТ (от 401,7) (Поз. 13) | [8 empty] | 526.75
Сметная прибыль | [8 empty] | 16874.75
В том числе, справочно:
60% ФОТ (от 453,25) (Поз. 15) | [8 empty] | 271.95
65% ФОТ (от 2929,36) (Поз. 1-2) | [8 empty] | 1904.08
65%*0,85 ФОТ (от 25986) (Поз. 3-12, 14) | [8 empty] | 14357.27
100%*0,85 ФОТ (от 401,7) (Поз. 13) | [8 empty] | 341.45
Итоги по смете:
Крыши, кровли (ремонтно-строительные) | [8 empty] | 7144.74 |  |  |  |  | 37.46
Кровли | [8 empty] | 188235.22 |  |  |  |  | 273.76 |  | 8.92
Бетонные и железобетонные сборные конструкции в жилищно-гражданском строительстве | [8 empty] | 2893.34 |  |  |  |  | 3.22 |  | 1.11
Внутренние санитарно-технические работы: смена труб, санитарно-технических приборов и другие работы (ремонтно-строительные) | [8 empty] | 2066.53 |  |  |  |  | 4.91 |  | 0.01
Погрузо-разгрузочные работы при автомобильных перевозках | [8 empty] | 186.99
Перевозка грузов автомобильным транспортом | [8 empty] | 1099.22
Итого | [8 empty] | 201626.04 |  |  |  |  | 319.35 |  | 10.04
В том числе:
Материалы | [8 empty] | 119751.37
Машины и механизмы | [8 empty] | 6318.05
ФОТ | [8 empty] | 29770.31
Накладные расходы | [8 empty] | 29632.07
Сметная прибыль | [8 empty] | 16874.75
0.67
Итого с учетом доп. затрат в тек ценах | [8 empty] | 201626.71
НДС 18% | [8 empty] | 36292.81
ВСЕГО по смете | [8 empty] | 237919.52 |  |  |  |  | 319.35 |  | 10.04
Составил
Проверил Ф.Н.Зиннатова