## Локальная смета
| СОГЛАСОВАНО: | [11 empty] | УТВЕРЖДАЮ:
| _____________________________ | [11 empty] | _______________________________
| " _____ " ________________ 200_ г. | [11 empty] | "______ " _______________200_ г.
МУЗ ГКП №5
(наименование стройки)
ЛОКАЛЬНЫЙ СМЕТНЫЙ РАСЧЕТ №
(локальная смета)
|  | на | Ремонт кабинета № 219 поликлиники № 4,ул.Куйбышева, 111
(наименование работ и затрат, наименование объекта)
|  |  |  | Сметная стоимость |  |  |  |  | 44213,51 руб.
|  |  |  | Средства на оплату труда |  |  |  |  | 8653,59 руб.
Составлен(а) в текущих (прогнозных) ценах по состоянию на 2 квартал 2010 г.
№ пп | Обоснование | Наименование | Ед. изм. | Кол. | Стоимость единицы, руб. |  |  |  | Общая стоимость, руб. |  |  |  | Т/з осн. раб.на ед. | Т/з осн. раб. Всего | Т/з мех. на ед. | Т/з мех. Всего
[5 empty] | Всего | В том числе |  |  | Всего | В том числе
[6 empty] | Осн.З/п | Эк.Маш | З/пМех |  | Осн.З/п | Эк.Маш | З/пМех
1 | 2 | 3 | 4 | 5 | 6 | 7 | 8 | 9 | 10 | 11 | 12 | 13 | 14 | 15 | 16 | 17
Раздел 1. Общестроительные работы
1 | ТЕРр53-01-01 | Разборка перегородок | 100 м2 стен | 0.035 | 182.1 | 131.98 | 50.12 | 7.07 | 6.37 | 4.62 | 1.75 | 0.25 | 12.3 | 0.4305 | 0.45 | 0.0158
2 | ТЕР10-01-014-02 | Устройство перегородок из пластиковых панелей Коэф-ты к позиции: Новый коэффициент МАТ=0 | 100 м2 перегородок | 0.0672 | 1651.74 | 1492.96 | 158.78 | 15.25 | 111 | 100.33 | 10.67 | 1.02 | 129.71 | 8.7165 | 1.61 | 0.1082
3 | прайс | Перегородки из сэндвич- панелей | м2 | 6.72 | 219 |  |  |  | 1471.68
4 | ТЕРр62-01-01 | Огрунтовка поверхности стен Бетон-контактом простая Коэф-ты к позиции: Новый коэффициент МАТ=0 | 100 м2 окраш.поверхности | 0.51 | 168.49 | 160.56 | 7.93 | 1.37 | 85.93 | 81.89 | 4.04 | 0.7 | 13.7 | 6.987 | 0.15 | 0.0765
5 | прайс | Грунтовка "Бетон-контакт" | кг | 0.5 | 9.58 |  |  |  | 4.79
6 | ТЕР15-04-027-05 | Шпатлевка стен по штукатурке и сборным конструкциям, подготовленным под окраску | 100 м2 окраш.поверхности | 0.51 | 238.86 | 162.22 | 2.73 | 0.14 | 121.82 | 82.73 | 1.39 | 0.07 | 11.99 | 6.1149 | 0.04 | 0.0204
7 | ТЕРр62-07-05 | Улучшенная масляная окраска ранее окрашенных стен за два раза с расчисткой старой краски: до 35 % | 100 м2 окраш.поверхности | 0.51 | 1341.26 | 629.64 | 8.71 | 1.37 | 684.04 | 321.12 | 4.44 | 0.7 | 51.19 | 26.1069 | 0.16 | 0.0816
8 | ТЕР15-04-005-06 | Окраска поливинилацетатными водоэмульсионными составами улучшенная: по сборным конструкциям, подготовленным под окраску потолков | 100 м2 окрашиваемой поверхности | 0.257 | 1361.18 | 364.94 | 8.15 | 0.14 | 349.82 | 93.79 | 2.09 | 0.04 | 28.6 | 7.3502 | 0.11 | 0.0283
9 | ТЕР46-03-011-01 | Пробивка в кирпичных стенах борозд площадью сечения до 20 см2 | 100 м борозд | 0.12 | 845.12 | 204.41 | 640.71 | 55.54 | 101.41 | 24.53 | 76.88 | 6.66 | 15.64 | 1.8768 | 4.06 | 0.4872
10 | ТЕР46-03-017-01 | Заделка отверстий, гнезд и борозд в перекрытиях железобетонных площадью до 0,1 м2 | 1 м3 заделки | 0.002 | 1845.83 | 634.89 | 19.91 |  | 3.69 | 1.27 | 0.04 |  | 55.16 | 0.1103 | 0.24 | 0.0005
11 | ТЕРм08-03-594-14 | Светильники с люминесцентными лампами в подвесных потолках, устанавливаемый на профиле, количество ламп в светильнике 4 | 100 шт. | 0.05 | 17634.86 | 3762.03 | 3562.04 | 1673.5 | 881.74 | 188.1 | 178.1 | 83.68 | 267 | 13.35 | 92.6 | 4.63
12 | ТЕРр67-04-01 | Демонтаж пусковых щитков и группового щита | 100 шт. | 0.06 | 64.71 | 64.71 |  |  | 3.88 | 3.88 |  |  | 5.84 | 0.3504
13 | ТЕРр67-04-01 | Демонтаж розеток | 100 шт. | 0.02 | 64.71 | 64.71 |  |  | 1.29 | 1.29 |  |  | 5.84 | 0.1168
14 | СЦМ-546-0601-9 | Светильник люминесцентный ЛПО 4х20 | шт | 5 | 236.02 |  |  |  | 1180.1
15 | ТЕРр67-09-01 | Смена выключателей | 100 шт. | 0.02 | 1161.37 | 311.37 |  |  | 23.23 | 6.23 |  |  | 24.1 | 0.482
16 | ТЕРр67-09-02 | Смена розеток | 100 шт. | 0.04 | 1161.37 | 311.37 |  |  | 46.45 | 12.45 |  |  | 24.1 | 0.964
17 | ТЕРм08-02-403-02 | Провода групповых осветительных сетей. Провод в защитной оболочке или кабель двух-трехжильные в готовых каналах стен и перекрытий | 100 м | 0.24 | 715.73 | 267.6 | 123.75 | 62.86 | 171.78 | 64.22 | 29.7 | 15.09 | 20 | 4.8 | 3.45 | 0.828
18 | прайс | Кабель ВВГнг 3х1,5 мм2 | м | 0.14 | 3.6 |  |  |  | 0.5
19 | прайс | Кабель ВВГнг 3х2,5 мм2 | м | 0.1 | 4.2 |  |  |  | 0.42
20 | ТЕРм08-03-594-06 прим. | Светильники с люминесцентными лампами отдельно устанавливаемые на стенах с количеством ламп в светильнике 1 | 100 шт. | 0.04 | 6384.1 | 1563.99 | 1834.28 | 786.48 | 255.36 | 62.56 | 73.37 | 31.46 | 111 | 4.44 | 44.4 | 1.776
Итого прямые затраты по смете в ценах 2001г. | [8 empty] | 5505.3 | 1049.01 | 382.47 | 139.67 |  | 82.2 |  | 8.05
Итого прямые затраты по смете с учетом коэффициентов к итогам | [8 empty] | 25281.05 | 7636.79 | 1430.46 | 1016.8 |  | 82.2 |  | 8.05
Накладные расходы | [8 empty] | 7861.21
Сметная прибыль | [8 empty] | 4326.82
Итоги по смете:
Итоги по Строительным работам
Стены:
Итого Поз. 1 | [8 empty] | 6.37 | 4.62 | 1.75 | 0.25 |  | 0.43 |  | 0.02
Всего с учетом " ОЗП=7,28; ЭМ=3,74; ЗПМ=7,28; МАТ=3,98" | [8 empty] | 40.18 | 33.63 | 6.55 | 1.82 |  | 0.43 |  | 0.02
Накладные расходы 95%*0,94 ФОТ (от 35,45) | [8 empty] | 31.66
Сметная прибыль 50% ФОТ (от 35,45) | [8 empty] | 17.73
Итого c накладными и см. прибылью | [8 empty] | 89.57 |  |  |  |  | 0.43 |  | 0.02
Деревянные конструкции:
Итого Поз. 2-3 | [8 empty] | 1582.68 | 100.33 | 10.67 | 1.02 |  | 8.72 |  | 0.11
Всего с учетом " ОЗП=7,28; ЭМ=3,74; ЗПМ=7,28; МАТ=3,98" | [8 empty] | 6627.6 | 730.4 | 39.91 | 7.43 |  | 8.72 |  | 0.11
Накладные расходы 95%*0,94 ФОТ (от 737,83) | [8 empty] | 658.88
Сметная прибыль 50% ФОТ (от 737,83) | [8 empty] | 368.92
Итого c накладными и см. прибылью | [8 empty] | 7655.4 |  |  |  |  | 8.72 |  | 0.11
Малярные работы:
Итоги по Поз. 4-5, 9-10 НР 95%*0,94 ФОТ; СП 50% ФОТ
Итого Поз. 4-5, 9-10 | [8 empty] | 90.72 | 81.89 | 4.04 | 0.7 |  | 6.99 |  | 0.08
Всего с учетом " ОЗП=7,28; ЭМ=3,74; ЗПМ=7,28; МАТ=3,98" | [8 empty] | 630.33 | 596.16 | 15.11 | 5.1 |  | 6.99 |  | 0.08
Накладные расходы 95%*0,94 ФОТ (от 601,26) | [8 empty] | 536.93
Сметная прибыль 50% ФОТ (от 601,26) | [8 empty] | 300.63
Итого c накладными и см. прибылью | [8 empty] | 1467.89 |  |  |  |  | 6.99 |  | 0.08
Итоги по Поз. 7.1 НР 95% ФОТ; СП 50% ФОТ
Итого Поз. 7.1 | [8 empty] | 684.04 | 321.12 | 4.44 | 0.7 |  | 26.11 |  | 0.08
Всего с учетом " ОЗП=7,28; ЭМ=3,74; ЗПМ=7,28; МАТ=3,98" | [8 empty] | 3781.11 | 2337.75 | 16.61 | 5.1 |  | 26.11 |  | 0.08
Накладные расходы 95% ФОТ (от 2 342,85) | [8 empty] | 2225.71
Сметная прибыль 50% ФОТ (от 2 342,85) | [8 empty] | 1171.43
Итого c накладными и см. прибылью | [8 empty] | 7178.25 |  |  |  |  | 26.11 |  | 0.08
Итого | [8 empty] | 8646.14 |  |  |  |  | 33.09 |  | 0.16
Отделочные работы:
Итого Поз. 6-8, 12 | [8 empty] | 471.64 | 176.52 | 3.48 | 0.11 |  | 13.47 |  | 0.05
Всего с учетом " ОЗП=7,28; ЭМ=3,74; ЗПМ=7,28; МАТ=3,98" | [8 empty] | 2458.82 | 1285.07 | 13.02 | 0.8 |  | 13.47 |  | 0.05
Накладные расходы 95%*0,94 ФОТ (от 1 285,87) | [8 empty] | 1148.28
Сметная прибыль 50% ФОТ (от 1 285,87) | [8 empty] | 642.94
Итого c накладными и см. прибылью | [8 empty] | 4250.04 |  |  |  |  | 13.47 |  | 0.05
Стекольные, обойные и облицовочные работы:
Итого Поз. 11
Всего с учетом " ОЗП=7,28; ЭМ=3,74; ЗПМ=7,28; МАТ=3,98"
Накладные расходы 95%*0,94 ФОТ (от 0,00)
Сметная прибыль 50% ФОТ (от 0,00)
Итого c накладными и см. прибылью
Работы по реконструкции зданий и сооружений (усиление и замена существующих конструкций, разборка и возведение отдельных конструктивных элементов):
Итого Поз. 13-14 | [8 empty] | 105.1 | 25.8 | 76.92 | 6.66 |  | 1.99 |  | 0.49
Всего с учетом " ОЗП=7,28; ЭМ=3,74; ЗПМ=7,28; МАТ=3,98" | [8 empty] | 484.97 | 187.82 | 287.68 | 48.48 |  | 1.99 |  | 0.49
Накладные расходы 95%*0,94 ФОТ (от 236,30) | [8 empty] | 211.02
Сметная прибыль 50% ФОТ (от 236,30) | [8 empty] | 118.15
Итого c накладными и см. прибылью | [8 empty] | 814.14 |  |  |  |  | 1.99 |  | 0.49
Итого | [8 empty] | 21455.29 |  |  |  |  | 57.69 |  | 0.82
Итоги по Монтажным работам
Электромонтажные работы на других объектах:
Итого Поз. 15, 18, 21-24 | [8 empty] | 2489.9 | 314.88 | 281.17 | 130.23 |  | 22.59 |  | 7.23
Всего с учетом " ОЗП=7,28; ЭМ=3,74; ЗПМ=7,28; МАТ=3,98" | [8 empty] | 10881.43 | 2292.33 | 1051.58 | 948.07 |  | 22.59 |  | 7.23
Накладные расходы 95%*0,94 ФОТ (от 3 240,40) | [8 empty] | 2893.68
Сметная прибыль 50% ФОТ (от 3 240,40) | [8 empty] | 1620.2
Итого c накладными и см. прибылью | [8 empty] | 15395.31 |  |  |  |  | 22.59 |  | 7.23
Электромонтажные работы:
Итого Поз. 16-17, 19-20 | [8 empty] | 74.85 | 23.85 |  |  |  | 1.91
Всего с учетом " ОЗП=7,28; ЭМ=3,74; ЗПМ=7,28; МАТ=3,98" | [8 empty] | 376.61 | 173.63 |  |  |  | 1.91
Накладные расходы 95%*0,94 ФОТ (от 173,63) | [8 empty] | 155.05
Сметная прибыль 50% ФОТ (от 173,63) | [8 empty] | 86.82
Итого c накладными и см. прибылью | [8 empty] | 618.48 |  |  |  |  | 1.91
Итого | [8 empty] | 16013.79 |  |  |  |  | 24.5 |  | 7.23
Итого | [8 empty] | 37469.08 |  |  |  |  | 82.2 |  | 8.05
НДС 18% | [8 empty] | 6744.43
ВСЕГО по смете | [8 empty] | 44213.51 |  |  |  |  | 82.2 |  | 8.05
Составил
Проверил