## Локальная смета
СОГЛАСОВАНО: | [8 empty] | УТВЕРЖДАЮ:
_____________________________ | [8 empty] | _______________________________
" _____ " ________________ 200_ г. | [8 empty] | "______ " _______________200_ г.
МОУ "СРЕДНЯЯ ОБЩЕОБРАЗОВАТЕЛЬНАЯ ШКОЛА № 76 по ул.ЛОДЫГИНА, 48А в Свердловском районе г.Перми.
(наименование стройки)
ЛОКАЛЬНЫЙ СМЕТНЫЙ РАСЧЕТ №
(локальная смета)
| на | Капитальный ремонт пришкольной территории (благоустройство).
(наименование работ и затрат, наименование объекта)
Основание: Дефектная ведомость
|  | Сметная стоимость строительных работ _______________________________________________________________________________________________ |  | ___________________________499,132 |  | тыс.руб.
|  | Средства на оплату труда _______________________________________________________________________________________________ |  | ___________________________90,331 |  | тыс.руб.
|  | Сметная трудоемкость _______________________________________________________________________________________________ |  | _______________________________________________________________________________________________896,19 |  | чел.час
|  | Составлен(а) в текущих (прогнозных) ценах по состоянию на _______200_ г. |  | 1-кв. 2010г.
№ пп | Обоснование | Наименование | Ед. изм. | Кол. на ед./ всего | Стоимость единицы, руб. |  |  |  | Общая стоимость, руб.
[5 empty] | Всего | В том числе |  |  | Всего | В том числе
[6 empty] | Осн.З/п | Эк.Маш. | З/пМех |  | Осн.З/п | Эк.Маш. | З/пМех
1 | 2 | 3 | 4 | 5 | 6 | 7 | 8 | 9 | 10 | 11 | 12 | 13
Раздел 1. ТРОТУАР
1 | ТЕР27-07-003-01 | Разборка бетонных плиток тротуаров 1 174,87 = 10 698,74 - 9 503,00 - 20,87 | 100м2 | 7.6 | 1174.87 | 579.57 | 595.3 | 119.11 | 8929.01 | 4404.73 | 4524.28 | 905.24
|  | Затраты труда машинистов | чел.час | 0,97 7,37
| 1. 021141 | Краны на автомобильном ходу при работе на других видах строительства (кроме магистральных трубопроводов) 10 т | маш.-ч | 0,41 3,12 | 111.38 |  | 111.38 |  | 347.51 |  | 347.51
| 2. 400001 | Автомобили бортовые грузоподъемностью до 5 т | маш.-ч | 0,56 4,26 | 77.42 |  | 77.42 |  | 329.81 |  | 329.81
| 3. 122801 | Виброплита с двигателем внутреннего сгорания | маш.-ч | 6,13 46,59 | 82.59 |  | 82.59 |  | 3847.87 |  | 3847.87
2 | ТЕР27-03-010-01 | Разборка бортовых камней: на бетонном основании | 100м | 0.86 | 874.38 | 874.38 |  |  | 751.97 | 751.97
3 | ТЕР27-04-001-02 | Устройство подстилающих и выравнивающих слоев оснований: из песчано-гравийной смеси, дресвы | 100м3 | 1.14 | 2481.37 | 179.21 | 2263.66 | 239.81 | 2828.76 | 204.3 | 2580.57 | 273.38
|  | Затраты труда машинистов | чел.час | 14,81 16,88
| 1. 120202 | Автогрейдеры среднего типа 99 (135) кВт (л.с.) | маш.-ч | 1,93 2,2 | 174.63 |  | 174.63 |  | 384.19 |  | 384.19
| 2. 030101 | Автопогрузчики 5 т | маш.-ч | 4,76 5,43 | 97.06 |  | 97.06 |  | 527.04 |  | 527.04
| 3. 120911 | Катки дорожные самоходные на пневмоколесном ходу 30 т | маш.-ч | 7,08 8,07 | 189.58 |  | 189.58 |  | 1529.91 |  | 1529.91
| 4. 121601 | Машины поливомоечные 6000 л | маш.-ч | 1,04 1,19 | 117.68 |  | 117.68 |  | 140.04 |  | 140.04
| 5. 411-0001 | Вода | м3 | 7 7,98 | 5.5 |  |  |  | 43.89
4 | ТЕР01-01-030-02 | Устройство корыта бульдозером под тротуар, 2 группа грунтов | 1000м3 | 0.23 | 1191.38 |  | 1191.38 | 198.86 | 274.02 |  | 274.02 | 45.74
|  | Затраты труда машинистов | чел.час | 12,65 2,91
| 1. 070148 | Бульдозеры при работе на других видах строительства (кроме водохозяйственного) 59 (80) кВт (л.с.) | маш.-ч | 12,65 2,91 | 94.18 |  | 94.18 |  | 274.06 |  | 274.06
5 | ТЕР01-01-036-01 | Планировка корыта бульдозером под отметку | 1000м2 | 0.76 | 35.79 |  | 35.79 | 5.97 | 27.2 |  | 27.2 | 4.54
|  | Затраты труда машинистов | чел.час | 0,38 0,29
| 1. 070148 | Бульдозеры при работе на других видах строительства (кроме водохозяйственного) 59 (80) кВт (л.с.) | маш.-ч | 0,38 0,29 | 94.18 |  | 94.18 |  | 27.31 |  | 27.31
6 | ТЕР01-02-005-01 | Уплотнение грунта пневматическими трамбовками, группа грунтов 1, 2 | 100м3 | 2.3 | 501.3 | 152.24 | 349.06 | 41.59 | 1152.99 | 350.15 | 802.84 | 95.66
|  | Затраты труда машинистов | чел.час | 3,04 6,99
| 1. 050102 | Компрессоры передвижные с двигателем внутреннего сгорания давлением до 686 кПа (7 атм.) 5 м3/мин | маш.-ч | 3,04 6,99 | 95.15 |  | 95.15 |  | 665.1 |  | 665.1
| 2. 331101 | Трамбовки пневматические при работе от стационарного компрессора | маш.-ч | 12,18 28,01 | 4.91 |  | 4.91 |  | 137.53 |  | 137.53
7 | ТЕР27-07-002-01 | Устройство оснований толщиной 12 см под тротуары из щебня М 800 фр 20-40 | 100м2 | 7.6 | 1788.18 | 315.93 | 306.41 | 46.38 | 13590.17 | 2401.07 | 2328.72 | 352.49
|  | Затраты труда машинистов | чел.час | 3,17 24,09
| 1. 030101 | Автопогрузчики 5 т | маш.-ч | 1,15 8,74 | 97.06 |  | 97.06 |  | 848.3 |  | 848.3
| 2. 120906 | Катки дорожные самоходные гладкие 8 т | маш.-ч | 1,48 11,25 | 88.68 |  | 88.68 |  | 997.65 |  | 997.65
| 3. 121601 | Машины поливомоечные 6000 л | маш.-ч | 0,54 4,1 | 117.68 |  | 117.68 |  | 482.49 |  | 482.49
| 4. 408-9081 | Щебень кирпичный | м3 | 17,4 132,2 | 66.37 |  |  |  | 8774.11
| 5. 411-0001 | Вода | м3 | 2 15,2 | 5.5 |  |  |  | 83.6
8 | ТЕР27-06-026-01 | Розлив битума(0,3 л/м2) | т | 0.23 | 1988.03 |  | 48.44 | 10.38 | 457.25 |  | 11.14 | 2.39
|  | Затраты труда машинистов | чел.час | 0,66 0,15
| 1. 120101 | Автогудронаторы 3500 л | маш.-ч | 0,33 0,08 | 146.8 |  | 146.8 |  | 11.74 |  | 11.74
| 2. 101-1561 | Битумы нефтяные дорожные жидкие | т | 1,03 0,2369 | 1883.1 |  |  |  | 446.11
9 | ТЕР27-07-001-01 | Устройство асфальтобетонных покрытий дорожек и тротуаров однослойных из литой мелкозернистой асфальто-бетонной смеси тип В марка III толщиной 3см | 100м2 | 7.6 | 3084.82 | 199.89 | 76.89 | 16.35 | 23444.63 | 1519.16 | 584.36 | 124.26
|  | Затраты труда машинистов | чел.час | 0,07 0,53
| 1. 030101 | Автопогрузчики 5 т | маш.-ч | 0,03 0,23 | 97.06 |  | 97.06 |  | 22.32 |  | 22.32
| 2. 021141 | Краны на автомобильном ходу при работе на других видах строительства (кроме магистральных трубопроводов) 10 т | маш.-ч | 0,02 0,15 | 111.38 |  | 111.38 |  | 16.71 |  | 16.71
| 3. 400001 | Автомобили бортовые грузоподъемностью до 5 т | маш.-ч | 0,02 0,15 | 77.42 |  | 77.42 |  | 11.61 |  | 11.61
| 4. 122801 | Виброплита с двигателем внутреннего сгорания | маш.-ч | 0,85 6,46 | 82.59 |  | 82.59 |  | 533.53 |  | 533.53
| 5. 408-0122 | Песок природный для строительных работ: средний | м3 | 0,5 3,8 | 70.55 |  |  |  | 268.09
| 6. 410-0009 | Смеси асфальтобетонные дорожные, аэродромные и асфальтобетон (горячие и теплые для плотного асфальтобетона мелко и крупнозернистые, песчаные), марка: 2, тип Д | т | 7,14 54,26 | 373.69 |  |  |  | 20276.42
| 7. 101-9010 | Битумы | т | 0,06 0,456 | 1743.7 |  |  |  | 795.13
10 | ТЕР27-02-010-02 | Установка бортовых камней бетонных при других видах покрытий | 100м | 1.18 | 10791 | 916 | 78.84 | 10.69 | 12733.38 | 1080.88 | 93.03 | 12.61
|  | Затраты труда машинистов | чел.час | 0,72 0,85
| 1. 021141 | Краны на автомобильном ходу при работе на других видах строительства (кроме магистральных трубопроводов) 10 т | маш.-ч | 0,68 0,8 | 111.38 |  | 111.38 |  | 89.1 |  | 89.1
| 2. 400001 | Автомобили бортовые грузоподъемностью до 5 т | маш.-ч | 0,04 0,05 | 77.42 |  | 77.42 |  | 3.87 |  | 3.87
| 3. 402-0004 | Раствор готовый кладочный цементный, марка: 100 | м3 | 0,06 0,0708 | 357.39 |  |  |  | 25.3
| 4. 413-9010-1 | Камни бортовые (БР 100-30-15) | м | 100 118 | 70.73 |  |  |  | 8346.14
| 5. 101-1805 | Гвозди строительные | т | 0,001 0,00118 | 8033.19 |  |  |  | 9.48
| 6. 102-0038 | Брусья необрезные длиной 4-6.5 м, все ширины, толщиной 100, 125 мм IV сорта. Пиломатериалы хвойных пород. | м3 | 0,17 0,2006 | 385.83 |  |  |  | 77.4
| 7. 401-0006 | Бетон тяжелый, класс В 15 (М200) | м3 | 5,9 6,962 | 445.44 |  |  |  | 3101.15
Итого по разделу 1 ТРОТУАР | [8 empty] | 499132.3
ИТОГИ ПО СМЕТЕ:
Итого прямые затраты по смете в ценах 2001г. | [8 empty] | 64189.38 | 10712.26 | 11226.16 | 1816.31
Итого прямые затраты по смете с учетом коэффициентов к итогам | [8 empty] | 308564.59 | 77235.39 | 48382.54 | 13095.6
В том числе, справочно:
ОЗП=7,21; ЭМ-ЗПМ=3,75; ЗПМ=7,21; МАТ=4,33 (Поз. 1-3, 7-10, 4-6) | [8 empty] | 244375.21 | 66523.13 | 37156.37 | 11279.29
Накладные расходы | [8 empty] | 118993.57
Сметная прибыль | [8 empty] | 71574.14
ВСЕГО по смете | [8 empty] | 499132.3
Составил
Проверил