## Локальная смета
Приложение №2
к извещение о проведении
аукциона в электронной форме
| Согласовано | [10 empty] | Утверждаю
[13 empty] | Главный врач МУЗ МСЧ № 11 |  |  | С.А. Гринберг
МУЗ МСЧ № 11
(наименование стройки)
ЛОКАЛЬНЫЙ СМЕТНЫЙ РАСЧЕТ №
(локальная смета)
|  | на | текущий ремонт операционной хирургического отделения, ул. Ардатовская, 40
(наименование работ и затрат, наименование объекта)
Основание: деф.вед. № 8
|  |  |  | Сметная стоимость руб. |  |  |  |  | 699 894,85
|  |  |  | Средства на оплату труда руб. |  |  |  |  | 85484.606
Составлен(а) в текущих (прогнозных) ценах по состоянию на 3 кв 2009 г.
№ пп | Обоснование | Наименование | Ед. изм. | Кол. | Стоимость единицы |  |  |  | Общая стоимость |  |  |  | Т/з осн. раб.на ед. | Т/з осн. раб. Всего | Т/з мех. на ед. | Т/з мех. Всего
[5 empty] | Всего | В том числе |  |  | Всего | В том числе
[6 empty] | Осн.З/п | Эк.Маш | З/пМех |  | Осн.З/п | Эк.Маш | З/пМех
1 | 2 | 3 | 4 | 5 | 6 | 7 | 8 | 9 | 10 | 11 | 12 | 13 | 14 | 15 | 16 | 17
Раздел 1. Новый Раздел
1 | ТЕРр56-01-01 | Демонтаж оконных коробок в каменных стенах с отбивкой штукатурки в откосах | 100 коробок | 0.19 | 1712.2 | 1494.56 | 217.64 | 29.41 | 325.32 | 283.97 | 41.35 | 5.59 | 128.73 | 24.4587 | 2.15 | 0.4085
2 | тер10-01-034-06 | Установка в жилых и общественных зданиях оконных блоков из ПХВ профилей поворотных, поворотно-откидных с пл. проема более 2 м2 | 100м2 | 0.57 | 15002.05 | 1815.67 | 395.7 | 9.03 | 8551.17 | 1034.93 | 225.55 | 5.15
3 | СЦМ203-9095-202 | Блоки оконные пластиковые трехстворные пл. более 2м2 | м2 | 57 | 802.92 |  |  |  | 45766.44
4 | ТЕРр58-20-01 | Смена обделок из листовой стали, поясков, сандриков, отливов, карнизов, шириной до 0,4 м | 100 м | 0.38 | 3238.7 | 503.13 | 6.35 | 1.09 | 1230.71 | 191.19 | 2.41 | 0.41 | 41.41 | 15.7358 | 0.12 | 0.0456
5 | тер10-01-035-01 | Установка подоконной доски из ПХВ в каменных стенах толщиной до 0,51м | 100 м.п. | 0.38 | 4954.03 | 257.46 | 13.24 | 0.55 | 1882.53 | 97.83 | 5.03 | 0.21
6 | сцм101-1497-209 | Плиты подоконные из ПВХ, длиной 2,5 м, толщ. 25мм шириной 500мм Россия | м | 38 | 87 |  |  |  | 3306
7 | ТЕР15-01-050-03 | Облицовка стен декоративным бумажно-слоистым пластиком или листами из синтетических материалов по сплошному основанию на клее(Откосы ) | 100 м2 облицовки | 0.38 | 5490.59 | 508.03 | 40.67 | 1.09 | 2086.42 | 193.05 | 15.45 | 0.41 | 38.87 | 14.7706 | 0.56 | 0.2128
8 | ТЕРр63-05-01 | Снятие обоев простых и улучшенных | 100 м2 очищаемой поверхности | 0.378 | 115.23 | 115.23 |  |  | 43.56 | 43.56 |  |  | 10.4 | 3.9312
9 | ТЕРр61-02-07 | Ремонт штукатурки внутренних стен по камню и бетону цементно-известковым раствором, площадью отдельных мест до 1 м2 толщиной слоя до 20 мм | 100 м2 отремонтированной поверхности | 0.087 | 3898.35 | 2879.49 | 27.22 | 9.17 | 339.16 | 250.52 | 2.37 | 0.8 | 228.35 | 19.8664 | 0.67 | 0.0583
10 | ТЕРр61-01-07 | Сплошное выравнивание штукатурки потолков полимерцементным раствором при толщине намета до 5 мм | 100 м2 поверхности | 1.142 | 1178.43 | 530.26 | 12.19 | 4.1 | 1345.77 | 605.56 | 13.92 | 4.68 | 44.41 | 50.7162 | 0.3 | 0.3426
11 | ТЕР15-04-005-04 | Окраска поливинилацетатными водоэмульсионными составами улучшенная по штукатурке потолков | 100 м2 окрашиваемой поверхности | 1.142 | 1953.32 | 687.76 | 13.2 | 0.27 | 2230.69 | 785.42 | 15.07 | 0.31 | 53.9 | 61.5538 | 0.18 | 0.2056
12 | ТЕРр61-01-03 | Сплошное выравнивание штукатурки стен полимерцементным раствором при толщине намета до 5 мм | 100 м2 поверхности | 3.058 | 1045.05 | 426.62 | 11.78 | 3.97 | 3195.76 | 1304.6 | 36.02 | 12.14 | 35.73 | 109.2623 | 0.29 | 0.8868
13 | ТЕР15-04-005-03 | Окраска поливинилацетатными водоэмульсионными составами улучшенная по штукатурке стен | 100 м2 окрашиваемой поверхности | 3.145 | 1707.53 | 547.4 | 12.43 | 0.27 | 5370.18 | 1721.57 | 39.09 | 0.85 | 42.9 | 134.9205 | 0.17 | 0.5346
14 | ТЕРр63-09-02 | Ремонт облицовки из керамических глазурованных плиток рядовых на стенах со сменой плиток в одном месте более 10 штук | 100 плиток | 0.33 | 452.2 | 255.72 | 5.9 | 0.68 | 149.23 | 84.39 | 1.95 | 0.22 | 20.79 | 6.8607 | 0.1 | 0.033
15 | ТЕРр63-07-05 | Разборка облицовки стен из плит и плиток керамических глазурованных плиток | 100 м2 поверхности облицовки | 0.568 | 1059.99 | 831.42 | 228.57 | 27.22 | 602.07 | 472.25 | 129.83 | 15.46 | 74.3 | 42.2024 | 1.99 | 1.1303
16 | ТЕР15-01-019-01 | Гладкая облицовка стен, столбов, пилястр и откосов (без карнизных, плинтусных и угловых плиток) без установки плиток туалетного гарнитура на цементном растворе по кирпичу и бетону | 100 м2 поверхности облицовки | 0.568 | 10881.29 | 2979.96 | 37.76 | 11.76 | 6180.57 | 1692.62 | 21.45 | 6.68 | 228 | 129.504 | 0.86 | 0.4885
17 | ТЕРр62-07-01 | Улучшенная масляная окраска ранее окрашенных стен за один раз с расчисткой старой краски до 10 % | 100 м2 окрашиваемой поверхности | 0.872 | 911.88 | 348.09 | 8.71 | 1.37 | 795.16 | 303.53 | 7.6 | 1.19 | 28.3 | 24.6776 | 0.16 | 0.1395
18 | ТЕРр62-08-01 | Улучшенная масляная окраска ранее окрашенных потолков за один раз с расчисткой старой краски до 10 % | 100 м2 окрашиваемой поверхности | 0.167 | 939.24 | 418.2 | 8.71 | 1.37 | 156.85 | 69.84 | 1.45 | 0.23 | 34 | 5.678 | 0.16 | 0.0267
19 | ТЕРр62-10-06 ПЗ*2,4; ОЗП*2,4; ЭМ*2,4; ЗПМ*2,4; МАТ*2,4; ТЗ*2,4; ТЗМ*2,4 | Улучшенная масляная окраска ранее окрашенных дверей за два раза с расчисткой старой краски более 35 % Обоснования коэф-в: Новый коэффициент (ПЗ*2,4) | 100 м2 окрашиваемой поверхности | 0.374 | 4826.76 | 2826.84 | 20.9 | 3.29 | 1805.21 | 1057.24 | 7.82 | 1.23 | 229.824 | 85.9542 | 0.384 | 0.1436
20 | ТЕРр62-32-02 | Окраска масляными составами ранее окрашенных поверхностей стальных и чугунных труб стальных за 2 раза | 100 м2 окрашиваемой поверхности | 0.06 | 1351.4 | 927.71 | 0.77 |  | 81.08 | 55.66 | 0.05 |  | 80.6 | 4.836 | 0.01 | 0.0006
21 | ТЕРр62-33-02 | Окраска масляными составами ранее окрашенных поверхностей радиаторов и ребристых труб отопления за 2 раза | 100 м2 окрашиваемой поверхности | 0.255 | 1245.3 | 821.61 | 0.77 |  | 317.55 | 209.51 | 0.2 |  | 65.94 | 16.8147 | 0.01 | 0.0026
22 | ТЕРр57-02-01 | Разборка покрытий полов из линолеума и релина | 100 м2 покрытий | 1.044 | 131.48 | 126.2 | 5.28 | 1.78 | 137.27 | 131.75 | 5.51 | 1.86 | 11.39 | 11.8912 | 0.13 | 0.1357
23 | ТЕРр57-03-01 | Разборка плинтус деревянных и из пластмассовых материалов | 100 м плинтусов | 0.9 | 41.77 | 41.77 |  |  | 37.59 | 37.59 |  |  | 3.77 | 3.393
24 | ТЕР11-01-011-01 | Устройство стяжек цементных толщиной 20 мм | 100 м2 стяжки | 1.044 | 1364.22 | 446.07 | 56.56 | 17.37 | 1424.25 | 465.7 | 59.05 | 18.13 | 39.51 | 41.2484 | 1.27 | 1.3259
25 | ТЕР11-01-036-04 | Устройство покрытий из линолеума насухо со свариванием полотнищ в стыках | 100 м2 покрытия | 1.044 | 7654.25 | 371.58 | 68.99 | 4.65 | 7991.04 | 387.93 | 72.03 | 4.85 | 31.41 | 32.792 | 0.82 | 0.8561
26 | СЦМ-101-9876 | Линолеум на теплозвукоизолирующей подоснове | м2 | -106.4 | 70.08 |  |  |  | -7456.51
27 | Прайс-лист | Линолеум противопожарный Г-2 (комерческий) | м2 | 106.4 | 90 |  |  |  | 9576
28 | ТЕР11-01-040-01 | Устройство плинтусов поливинилхлоридных на клее КН-2 | 100 м плинтусов | 0.9 | 686.99 | 124.87 | 2.32 |  | 618.29 | 112.38 | 2.09 |  | 8.99 | 8.091 | 0.03 | 0.027
29 | ТЕР09-03-050-01 | Монтаж стальных плинтусов из гнутого профиля | 100 м плинтуса | 0.22 | 232.5 | 169.22 | 19.49 |  | 51.15 | 37.23 | 4.29 |  | 12.8 | 2.816 | 0.05 | 0.011
30 | Прайс-лист | Порог металлический | м | 22 | 33 |  |  |  | 726
Раздел 2. Вывоз мусора
31 | СЦП1-3-26 | Погрузочные работы при автомобильных перевозках Мусор строительный | за т груза | 3.1 | 1.78 |  |  |  | 5.52
32 | СЦП1-4-26 | Разгрузочные работы при автомобильных перевозках Мусор строительный | за т груза | 3.1 | 2.52 |  |  |  | 7.81
33 | СЦП3-3-25-1 | Перевозка навалочных грузов автомобилями-самосвалами (работающими вне карьеров), расстояние перевозки 25 км класс груза 1 | 1 т | 3.1 | 22.04 |  |  |  | 68.32
Итого прямые затраты по смете | [8 empty] | 98948.16 | 11629.82 | 709.58 | 80.4 |  | 851.97 |  | 7.02
перевод в текущие цены ОЗП=7,3,ЭМ=4,169,ЗПМ=7,3,МАТ=4,324 | [8 empty] | 363132.67 | 73267.87 | 2248.66 | 506.52
Вывоз мусора ПЗ=5,168 | [8 empty] | 340.32
ИТОГО | [8 empty] | 462421.15 | 84897.69 | 2958.24 | 586.92 |  | 851.97 |  | 7.02
Итого материалы | [8 empty] | 374143.27
Итого маш. и мех-мы | [8 empty] | 2958.24 |  | 2958.24
Итого ФОТ | [8 empty] | 85484.61 | 84897.69 |  | 586.92
Накладные расходы 89,30% ФОТ (от 85 484,61) | [8 empty] | 76337.75
Сметная прибыль 50,00% ФОТ (от 85 484,61) | [8 empty] | 42742.3
ИТОГО ПО СМЕТЕ | [8 empty] | 581501.21
Непредвиденные затраты 2% | [8 empty] | 11630.02
Итого с непредвиденными | [8 empty] | 593131.23
НДС 18% | [8 empty] | 106763.62
ВСЕГО ПО СМЕТЕ | [8 empty] | 699894.85
Составил
Проверил