## Локальная смета
Приложение №10 к документации об аукционе
| СОГЛАСОВАНО: | [11 empty] | УТВЕРЖДАЮ:
Директор МУ "СОИИ"
| _____________________________ | [11 empty] | __________________________ |  | К.В.Нецветаев
| " _____ " ________________ 2010г. | [11 empty] | "____" _________2010г.
Титул МУ "СОИИ", 2010г.
(наименование стройки)
ЛОКАЛЬНЫЙ СМЕТНЫЙ РАСЧЕТ №
(локальная смета)
|  | на | капитальный ремонт муниципальной тепловой сети, от ст.Голованово до ж/д № 1,2,3,4 ул.Железнодорожная
(наименование работ и затрат, наименование объекта)
Основание:
|  |  | Сметная стоимость строительных работ ___________________________________________________________ | [5 empty] | ___________________________1026509,36 |  | руб.
|  |  | Средства на оплату труда ___________________________________________________________ | [5 empty] | ___________________________140430,28 |  | руб.
|  |  | Сметная трудоемкость ___________________________________________________________ | [5 empty] | ___________________________________________________________1132,46 |  | чел.час
Составлен(а) в текущих (прогнозных) ценах по состоянию на III кв. 2009г.
№ пп | Обоснование | Наименование | Ед. изм. | Кол. | Стоимость единицы, руб. |  |  |  | Общая стоимость, руб. |  |  |  | Т/з осн. раб.на ед. | Т/з осн. раб. Всего | Т/з мех. на ед. | Т/з мех. Всего
[5 empty] | Всего | В том числе |  |  | Всего | В том числе
[6 empty] | Осн.З/п | Эк.Маш | З/пМех |  | Осн.З/п | Эк.Маш | З/пМех
1 | 2 | 3 | 4 | 5 | 6 | 7 | 8 | 9 | 10 | 11 | 12 | 13 | 14 | 15 | 16 | 17
Раздел 1.
1 | ТЕРр68-12-04 | Разборка покрытий и оснований: асфальтобетонных с помощью молотков отбойных | 100 м3 конструкций | 0.02 | 9623.46 | 2878.83 | 6744.63 | 570.58 | 192.47 | 57.58 | 134.89 | 11.41 | 243.35 | 4.87 | 41.39 | 0.83
2 | ТЕРр68-12-02 | Разборка покрытий и оснований: щебеночных | 100 м3 конструкций | 0.036 | 930.79 | 205.56 | 725.23 | 69.06 | 33.51 | 7.4 | 26.11 | 2.49 | 18.37 | 0.66 | 5.59 | 0.2
3 | ТЕР01-01-004-05 | Разработка грунта в отвал экскаваторами #драглайн# или #обратная лопата# с ковшом вместимостью 0,25 м3, группа грунтов: 2 | 1000 м3 грунта | 0.0432 | 6564.37 | 142.49 | 6421.88 | 923.71 | 283.58 | 6.16 | 277.42 | 39.9 | 12.86 | 0.56 | 58.76 | 2.54
4 | ТЕР01-02-057-02 | Разработка грунта вручную в траншеях глубиной до 2 м без креплений с откосами, группа грунтов 2 КОЭФ. К ПОЗИЦИИ: 3.187 Доработка вручную, зачистка дна и стенок с выкидкой грунта в котлованах и траншеях, разработанных механизированным способом ОЗП=1,2; ТЗ=1,2 | 100 м3 грунта | 0.043 | 2047.58 | 2047.58 |  |  | 88.05 | 88.05 |  |  | 184.8 | 7.95
5 | ТЕР22-01-011-07 | Демонтаж стальных водопроводных труб с гидравлическим испытанием диаметром: 250 мм-футляра КОЭФ. К ПОЗИЦИИ: Новый коэффициент ОЗП=0,6; ЭМ=0,6; ЗПМ=0,6; МАТ=0; ТЗ=0,6; ТЗМ=0,6 | 1 км трубопровода | 0.008 | 12746.83 | 4515.84 | 8230.99 | 1420.6 | 101.97 | 36.13 | 65.84 | 11.36 | 307.2 | 2.46 | 79.458 | 0.64
6 | ТЕРр66-16-01 | Демонтаж трубопроводов в непроходных каналах краном, диаметром труб до: 50 мм | 100 м трубопроводов | 0,288 0,144*2 | 489.15 | 272.16 | 205.07 | 26.25 | 140.88 | 78.38 | 59.06 | 7.56 | 22.4 | 6.45 | 1.87 | 0.54
7 | ТЕР24-01-004-01 | Демонтаж надземной прокладкитрубопроводов при условном давлении 1,6 МПа, температуре 150 гр.С, диаметр труб: 50 мм КОЭФ. К ПОЗИЦИИ: Новый коэффициент ОЗП=0,6; ЭМ=0,6; ЗПМ=0,6; МАТ=0; ТЗ=0,6; ТЗМ=0,6 | 1 км трубопровода | 0,3408 0,1704*2 | 10080.38 | 3600.29 | 6480.1 | 629.72 | 3435.39 | 1226.98 | 2208.41 | 214.61 | 259.2 | 88.34 | 43.11 | 14.69
8 | ТЕРр66-12-01 | Очистка непроходных каналов от сухого ила и грязи при снятых трубах, глубина очистки: до 2 м | 1 м3 ила, грязи | 1 | 38.36 | 38.36 |  |  | 38.36 | 38.36 |  |  | 3.49 | 3.49
9 | ТЕР22-01-011-07 | Укладка стальных водопроводных труб с гидравлическим испытанием диаметром: 250 мм-футляр | 1 км трубопровода | 0.008 | 262156.19 | 7526.4 | 13718.31 | 2367.66 | 2097.25 | 60.21 | 109.75 | 18.94 | 512 | 4.1 | 132.43 | 1.06
10 | ТЕР22-05-003-01 | Протаскивание в футляр стальных труб диаметром: 100 мм | 100 м трубы, уложенной в футляр | 0.08 | 2098.72 | 1154.59 | 81.49 |  | 167.9 | 92.37 | 6.52 |  | 84.4 | 6.75 | 0.17 | 0.01
11 | ТЕР24-01-004-01 | Надземная прокладка трубопроводов при условном давлении 1,6 МПа, температуре 150 гр.С, диаметр труб: 50 мм | 1 км трубопровода | 0,3248 (0,1704-0,008)*2 | 53219.29 | 6000.48 | 10800.16 | 1049.53 | 17285.63 | 1948.96 | 3507.89 | 340.89 | 432 | 140.31 | 71.85 | 23.34
12 | СЦМ-103-0139 | Трубы электросварные стальные е прямошовные со снятой фаской диаметром от 20 до 377 мм из стали марок БСт2кп-БСт4кп и БСт2пс-БСт4пс наружный диаметр 57 мм толщина стенки 3.5 мм | м | -328 | 31.31 |  |  |  | -10269.68
13 | СЦМ-300-1589 | Трубопроводы из стальных бесшовных труб с гильзами для отопления и газоснабжения диаметром 50мм | м | 328 | 53.18 |  |  |  | 17443.04
14 | ТЕР24-01-002-01 | Прокладка трубопроводов в непроходном канале при условном давлении 1,6 МПа, температуре 150 гр.С, диаметр труб: 50 мм | 1 км трубопроводов | 0,0288 0,0144*2 | 54418.35 | 6139.38 | 12579.59 | 1107.06 | 1567.25 | 176.81 | 362.29 | 31.88 | 442 | 12.73 | 75.49 | 2.17
15 | СЦМ-103-0139 | Трубы электросварные стальные е прямошовные со снятой фаской диаметром от 20 до 377 мм из стали марок БСт2кп-БСт4кп и БСт2пс-БСт4пс наружный диаметр 57 мм толщина стенки 3.5 мм | м | -29.09 | 31.31 |  |  |  | -910.81
16 | СЦМ-300-1589 | Трубопроводы из стальных бесшовных труб с гильзами для отопления и газоснабжения диаметром 50мм | м | 29.09 | 53.18 |  |  |  | 1547.01
17 | ТЕР22-03-001-05 | Установка фасонных частей стальных сварных диаметром: 100-250 мм (отводы д-50мм-6шт*0,6 кг) | 1 т фасонных частей | 0.0036 | 30078.52 | 5561.74 | 10602.12 | 1896.08 | 108.28 | 20.02 | 38.17 | 6.83 | 353.8 | 1.27 | 105.35 | 0.38
18 | ТЕР07-06-002-06 | Устройство плит перекрытий каналов площадью: до 1 м2 | 100 шт. сборных конструкций | 0.06 | 6920.37 | 1440.09 | 5392.64 | 727.37 | 415.22 | 86.41 | 323.56 | 43.64 | 107.63 | 6.46 | 53.17 | 3.19
19 | СЦМ-445-3120-337 | Плиты железобетонные перекрытий каналов серия 3.006.1-2/87, марка П8д-8 | шт. | 6 | 248.11 |  |  |  | 1488.66
20 | ТЕР01-01-033-02 | Засыпка траншей и котлованов с перемещением грунта до 5 м бульдозерами мощностью 59 (80) кВт (л.с.) 2 группа грунтов | 1000 м3 грунта | 0.0432 | 835.38 |  | 835.38 | 139.44 | 36.09 |  | 36.09 | 6.02 |  |  | 8.87 | 0.38
21 | ТЕР01-02-005-01 | Уплотнение грунта пневматическими трамбовками, группа грунтов 1, 2 | 100 м3 уплотненного грунта | 0.0432 | 501.3 | 152.24 | 349.06 | 41.59 | 21.66 | 6.58 | 15.08 | 1.8 | 12.53 | 0.54 | 3.04 | 0.13
22 | ТЕР27-04-005-01 | Устройство оснований толщиной 15 см из щебня фракции 40-70 мм (при укатке каменных материалов с пределом прочности на сжатие свыше 98,1 (1000) МПа (кгс/см2)) однослойных | 1000 м2 основания | 0.064 | 41928.13 | 432.94 | 5443.53 | 779.2 | 2683.4 | 27.71 | 348.39 | 49.87 | 37.29 | 2.39 | 49.92 | 3.19
23 | ТЕР27-06-026-01 | Розлив вяжущих материалов КОЭФ. К ПОЗИЦИИ: 3.1 Производство работ на одной половине проезжей части при систематическом движении транспорта на другой ОЗП=1,2; ЭМ=1,2; ЗПМ=1,2; ТЗ=1,2; ТЗМ=1,2 | 1 т | 0.03 | 1997.72 |  | 58.13 | 12.46 | 59.93 |  | 1.74 | 0.37 |  |  | 0.792 | 0.02
24 | ТЕР27-06-020-02 | Устройство покрытия толщиной 4 см из горячих асфальтобетонных смесей плотных мелкозернистых типа АБВ, плотность каменных материалов 3 т/м3 и более | 1000 м2 покрытия | 0.064 | 45706.72 | 523.94 | 2445.24 | 307.63 | 2925.23 | 33.53 | 156.5 | 19.69 | 38.3 | 2.45 | 19.12 | 1.22
25 | ТЕР27-06-021-02 | При изменении толщины покрытия на 0,5 см добавлять или исключать к расценке 27-06-020-2 КОЭФ. К ПОЗИЦИИ: Новый коэффициент ПЗ=8; ОЗП=8; ЭМ=8; ЗПМ=8; МАТ=8; ТЗ=8; ТЗМ=8 | 1000 м2 покрытия | 0.064 | 42720.08 | 9.84 | 1.84 |  | 2734.09 | 0.63 | 0.12 |  | 0.72 | 0.05
26 | ТЕР27-02-010-02 | Установка бортовых камней бетонных при других видах покрытий | 100 м бортового камня | 0.06 | 10791 | 916 | 78.84 | 10.69 | 647.46 | 54.96 | 4.73 | 0.64 | 76.08 | 4.56 | 0.72 | 0.04
27 | ТЕР01-02-027-02 | Планировка площадей механизированным способом, группа грунтов: 2 | 1000 м2 спланированной площади | 0.02 | 153.03 |  | 153.03 | 19.07 | 3.06 |  | 3.06 | 0.38 |  |  | 1.1 | 0.02
28 | ТЕР47-01-046-04 | Подготовка почвы для устройства партерного и обыкновенного газона с внесением растительной земли слоем 15 см: вручную | 100 м2 | 0.2 | 2324.95 | 451.6 |  |  | 464.99 | 90.32 |  |  | 40 | 8
29 | ТЕР47-01-046-06 | Посев газонов партерных, мавританских и обыкновенных вручную | 100 м2 | 0.2 | 549.62 | 72.12 | 322.44 | 37.48 | 109.92 | 14.42 | 64.49 | 7.5 | 5.99 | 1.2 | 2.74 | 0.55
30 | ТЕРр57-08-03прим. | Смена простильных дощатых деревянных коробов: полная смена досок | 100 м2 пола | 0.363 | 4149.13 | 714.43 | 73.29 | 6.43 | 1506.13 | 259.34 | 26.6 | 2.33 | 62.07 | 22.53 | 1.17 | 0.42
31 | ТЕРр66-24-02 | Разборка тепловой изоляции из ваты минеральной | 100 м2 наружной площади разобранной изоляции | 2.15 | 225.95 | 225.95 |  |  | 485.79 | 485.79 |  |  | 19.1 | 41.07
32 | ТЕРр69-08-01 | Утепление трубопроводов в каналах и коробах: минеральной ватой | 100 м3 изоляции | 0.05 | 25869.6 | 4734.26 | 97.54 |  | 1293.48 | 236.71 | 4.88 |  | 427.28 | 21.36 | 1.26 | 0.06
33 | ТЕРр65-01-01 | Разборка трубопроводов из водогазопроводных труб диаметром до: 32 мм | 100 м трубопроводов | 0,504 0,252*2 | 482.51 | 410.03 | 11.78 | 1.37 | 243.19 | 206.66 | 5.94 | 0.69 | 34.66 | 17.47 | 0.1 | 0.05
34 | ТЕР16-02-004-01 | Прокладка трубопроводов отопления и газоснабжения из стальных бесшовных труб диаметром 50 мм | 100 м трубопровода | 0,504 0,252*2 | 6584.44 | 844.93 | 129.04 | 2.99 | 3318.56 | 425.84 | 65.04 | 1.51 | 60.83 | 30.66 | 1.06 | 0.53
35 | ТЕР16-07-003-03 | Врезки в действующие внутренние сети трубопроводов отопления и водоснабжения диаметром 25 мм | 1 врезка | 12 | 119.65 | 62.84 | 6.27 |  | 1435.8 | 754.08 | 75.24 |  | 4.46 | 53.52 | 0.01 | 0.12
36 | ТЕР16-07-005-01 | Гидравлическое испытание трубопроводов систем отопления, водопровода и горячего водоснабжения диаметром до 50 мм | 100 м трубопровода | 0,504 0,252*2 | 134.78 | 82.77 | 45.05 |  | 67.93 | 41.72 | 22.71 |  | 5.01 | 2.53
37 | ТЕРр66-26-01 | Демонтаж задвижек диаметром до: 50 мм | 1 задвижка | 2 | 15.24 | 7.5 | 7.74 |  | 30.48 | 15 | 15.48 |  | 0.61 | 1.22 | 0.1 | 0.2
38 | ТЕР08-01-002-02 | Устройство основания под фундаменты: щебеночного | 1 м3 основания | 1.5 | 250.34 | 27.86 | 46.86 | 7.76 | 375.51 | 41.79 | 70.29 | 11.64 | 2.4 | 3.6 | 0.54 | 0.81
39 | ТЕР07-01-001-08 | Укладка блоков и плит ленточных фундаментов при глубине котлована более 4 м, массой конструкций: до 0,5 т | 100 шт. сборных конструкций | 0.61 | 4100.9 | 901.73 | 2521.89 | 320.93 | 2501.55 | 550.06 | 1538.35 | 195.77 | 72.37 | 44.15 | 25.31 | 15.44
40 | СЦМ-403-0003-8 | Блоки сборные бетонные прямоугольные объемом менее 0,3 м3: ФБС 9.3.6-Т ( 880 х 300 х 580 мм ), объемом 0,146 м3 | шт | 61 | 79.33 |  |  |  | 4839.13
41 | ТЕР24-01-004-01 | Надземная прокладка трубопроводов при условном давлении 1,6 МПа, температуре 150 гр.С, диаметр труб: 50 мм | 1 км трубопровода | 0.3696 | 53219.29 | 6000.48 | 10800.16 | 1049.53 | 19669.85 | 2217.78 | 3991.74 | 387.91 | 432 | 159.67 | 71.85 | 26.56
42 | СЦМ-103-0139 | Трубы электросварные стальные е прямошовные со снятой фаской диаметром от 20 до 377 мм из стали марок БСт2кп-БСт4кп и БСт2пс-БСт4пс наружный диаметр 57 мм толщина стенки 3.5 мм | м | -373.3 | 31.31 |  |  |  | -11688.02
43 | СЦМ-300-1589 | Трубопроводы из стальных бесшовных труб с гильзами для отопления и газоснабжения диаметром 50мм | м | 373.3 | 53.18 |  |  |  | 19852.09
44 | ТЕР24-01-032-01 | Установка задвижек или клапанов стальных для горячей воды и пара диаметром: 50 мм | 1 комплект задвижек или клапана | 2 | 869.31 | 26.77 | 75.57 | 7.6 | 1738.62 | 53.54 | 151.14 | 15.2 | 1.9 | 3.8 | 0.49 | 0.98
45 | ТЕР22-03-014-01 | Приварка фланцев к стальным трубопроводам диаметром: 50 мм | 1 фланец | 4 | 71.16 | 5.82 | 25.28 | 4.6 | 284.64 | 23.28 | 101.12 | 18.4 | 0.37 | 1.48 | 0.21 | 0.84
46 | ТЕР22-03-001-05 | Установка фасонных частей стальных сварных диаметром: 100-250 мм (отводы д-50мм-10шт*0,6 кг) | 1 т фасонных частей | 0.006 | 30078.52 | 5561.74 | 10602.12 | 1896.08 | 180.47 | 33.37 | 63.61 | 11.38 | 353.8 | 2.12 | 105.35 | 0.63
47 | ТЕР24-01-033-01 | Установка вентилей и клапанов обратных муфтовых диаметром: до 20 мм | 1 шт. | 4 | 11.48 | 10.85 |  |  | 45.92 | 43.4 |  |  | 0.84 | 3.36
48 | СЦМ-300-9232-202 | Краны стальные шаровые проходные на воду и пар (Т-150 град.С), марка 11б27п1, диаметр 20 мм | шт. | 4 | 26.39 |  |  |  | 105.56
49 | ТЕР13-03-002-04 | Огрунтовка металлических поверхностей за один раз: грунтовкой ГФ-021 | 100 м2 окрашиваемой поверхности | 0.756 | 304.42 | 80.23 | 9.86 | 0.14 | 230.14 | 60.65 | 7.45 | 0.11 | 5.31 | 4.01 | 0.02 | 0.02
50 | ТЕР13-03-004-23 | Окраска металлических огрунтованных поверхностей: краской БТ-177 серебристой КОЭФ. К ПОЗИЦИИ: Новый коэффициент ПЗ=2; ОЗП=2; ЭМ=2; ЗПМ=2; МАТ=2; ТЗ=2; ТЗМ=2 | 100 м2 окрашиваемой поверхности | 0.756 | 543.34 | 74.42 | 25.32 | 0.28 | 410.77 | 56.26 | 19.14 | 0.21 | 5.76 | 4.35 | 0.06 | 0.05
51 | ТЕР26-01-009-1 | Изоляция трубопроводов матами минераловатными марок 75, 100, плитами минераловатными на синтетическом связующем марок 75 | 1 м3 изоляции | 9.24 | 833.97 | 261.83 | 50.91 |  | 7705.88 | 2419.31 | 470.41 |  | 18.85 | 174.17 | 0.64 | 5.91
52 | СЦМ-104-9132-3 | Материал теплоизоляционный (Isover) | м3 | 14.23 | 390.89 |  |  |  | 5562.36
53 | ТЕР26-01-052-01 | Покрытие поверхности изоляции трубопроводов упругими оболочками: стеклопластиками РСТ, тканями стеклянными | 100 м2 поверхности покрытия изоляции | 2.2 | 6313.55 | 1450.15 | 69.18 |  | 13889.81 | 3190.33 | 152.2 |  | 107.18 | 235.8 | 0.7 | 1.54
54 | СЦМ-104-9212 | Стеклопластик рулонный, шириной 50 мм | м2 | 255.2 | 15.38 |  |  |  | 3924.98
Раздел 2. Вывоз строительного мусора
55 | СЦП1-4-26 | Разгрузочные работы при автомобильных перевозках: Мусор строительный | за т груза | 3.5 | 2.52 |  |  |  | 8.82
56 | СЦП3-3-25-1 | Перевозка навалочных грузов автомобилями-самосвалами (работающими вне карьеров), расстояние перевозки 25 км: класс груза 1 | 1 т | 3.5 | 22.04 |  |  |  | 77.14
57 | СЦП1-3-26 | Погрузочные работы при автомобильных перевозках: Мусор строительный | за т груза | 3.5 | 1.78 |  |  |  | 6.23
Итого прямые затраты по смете в ценах 2001г. | [8 empty] | 123042.6 | 15266.88 | 14531.45 | 1460.93 |  | 1132.46 |  | 109.3
Итого прямые затраты по смете с учетом коэффициентов к итогам | [8 empty] | 606360.84 | 128165.62 | 74929.2 | 12264.66 |  | 1132.46 |  | 109.3
В том числе, справочно:
Стесненность ОЗП=15%; ЭМ=15%; ЗПМ=15% (Поз. 1-3, 20-21, 4-5, 7, 9-11, 14, 17, 41, 44-47, 6, 8, 31, 37, 18, 39, 22-30, 32-36, 38, 49-51, 53) | [8 empty] | 4469.76 | 2290.03 | 2179.72 | 219.14
3кв.2009г. ОЗП=7,3; ЭМ-ЗПМ=4,169; ЗПМ=7,3; МАТ=4,324 (Поз. 1-3, 20-21, 4-5, 7, 9-11, 14, 17, 41, 44-47, 12-13, 15-16, 43, 48, 6, 8, 31, 37, 18, 39, 19, 40, 42, 22-30, 32-36, 38, 49-51, 53, 52, 54) | [8 empty] | 478464.23 | 110608.66 | 58218.03 | 10584.57
3кв.2009год ПЗ=5,168; ОЗП=5,168; ЭМ=5,168; ЗПМ=5,168; МАТ=5,168 (Поз. 55, 57, 56) | [8 empty] | 384.25
Накладные расходы | [8 empty] | 151643.71
В том числе, справочно:
74%*0,94 ФОТ (от 6266,84) (Поз. 8, 31, 37, 33) | [8 empty] | 4359.21
78%*0,94 ФОТ (от 1987,21) (Поз. 32) | [8 empty] | 1457.02
80%*0,94 ФОТ (от 2939,12) (Поз. 4, 27, 30) | [8 empty] | 2210.22
90%*0,94 ФОТ (от 984,19) (Поз. 49-50) | [8 empty] | 832.62
95%*0,94 ФОТ (от 507,57) (Поз. 3, 20-21) | [8 empty] | 453.26
100%*0,94 ФОТ (от 47092,96) (Поз. 51, 53) | [8 empty] | 44267.38
104%*0,94 ФОТ (от 662,26) (Поз. 1-2) | [8 empty] | 647.43
108%*0,94 ФОТ (от 721,46) (Поз. 6) | [8 empty] | 732.43
115%*0,94 ФОТ (от 942,29) (Поз. 28-29) | [8 empty] | 1018.62
122%*0,94 ФОТ (от 448,59) (Поз. 38) | [8 empty] | 514.44
128%*0,94 ФОТ (от 10268,4) (Поз. 34-36) | [8 empty] | 12354.94
130%*0,94 ФОТ (от 66036,16) (Поз. 5, 7, 9-11, 14, 17, 41, 44-47, 18, 39) | [8 empty] | 80696.19
142%*0,94 ФОТ (от 1573,23) (Поз. 22-26) | [8 empty] | 2099.95
Сметная прибыль | [8 empty] | 94861.32
В том числе, справочно:
45%*0,85 ФОТ (от 742,41) (Поз. 4, 27) | [8 empty] | 283.97
50% ФОТ (от 8254,05) (Поз. 8, 31, 37, 32-33) | [8 empty] | 4127.04
50%*0,85 ФОТ (от 507,57) (Поз. 3, 20-21) | [8 empty] | 215.72
60% ФОТ (от 662,26) (Поз. 1-2) | [8 empty] | 397.36
68% ФОТ (от 2918,17) (Поз. 6, 30) | [8 empty] | 1984.35
70%*0,85 ФОТ (от 48077,15) (Поз. 49-51, 53) | [8 empty] | 28605.9
80%*0,85 ФОТ (от 448,59) (Поз. 38) | [8 empty] | 305.04
83%*0,85 ФОТ (от 10268,4) (Поз. 34-36) | [8 empty] | 7244.36
85%*0,85 ФОТ (от 7353) (Поз. 18, 39) | [8 empty] | 5312.54
89%*0,85 ФОТ (от 58683,16) (Поз. 5, 7, 9-11, 14, 17, 41, 44-47) | [8 empty] | 44393.81
90%*0,85 ФОТ (от 942,29) (Поз. 28-29) | [8 empty] | 720.85
95%*0,85 ФОТ (от 1573,23) (Поз. 22-26) | [8 empty] | 1270.38
Итоги по смете:
Наружные инженерные сети: разборка, очистка (ремонтно-строительные) | [8 empty] | 10011.83 |  |  |  |  | 45.78 |  | 0.2
Итого | [8 empty] | 852865.87 |  |  |  |  | 1132.46 |  | 109.3
Непредвиденные затраты 2% | [8 empty] | 17057.32
Итого с непредвиденными | [8 empty] | 869923.19
НДС 18% | [8 empty] | 156586.17
ВСЕГО по смете | [8 empty] | 1026509.36 |  |  |  |  | 1132.46 |  | 109.3
Составил
Проверил