## Локальная смета
Приложение №2
к Извещению о проведении запроса котировок
№ 2 от «1» июня 2010 года
| СОГЛАСОВАНО: | [11 empty] | УТВЕРЖДАЮ:
| _______________________________ | [11 empty] | _______________________________
| "____" _______________20 г. | [11 empty] | "____" _______________20 г.
Гимназия №7
(наименование стройки)
ЛОКАЛЬНЫЙ СМЕТНЫЙ РАСЧЕТ №
(локальная смета)
|  | на | текущий ремонт,замена дверных блоков
(наименование работ и затрат, наименование объекта)
Основание:
|  |  | Сметная стоимость строительных работ ___________________________________________________________ | [5 empty] | ___________________________499910,02 |  | руб.
|  |  | Средства на оплату труда ___________________________________________________________ | [5 empty] | ___________________________13234,81 |  | руб.
|  |  | Сметная трудоемкость ___________________________________________________________ | [5 empty] | ___________________________________________________________142,57 |  | чел.час
Составлен(а) в текущих (прогнозных) ценах по состоянию на квартал 20 г.
№ пп | Обоснование | Наименование | Ед. изм. | Кол. | Стоимость единицы, руб. |  |  |  | Общая стоимость, руб. |  |  |  | Т/з осн. раб.на ед. | Т/з осн. раб. Всего | Т/з мех. на ед. | Т/з мех. Всего
[5 empty] | Всего | В том числе |  |  | Всего | В том числе
[6 empty] | Осн.З/п | Эк.Маш | З/пМех |  | Осн.З/п | Эк.Маш | З/пМех
1 | 2 | 3 | 4 | 5 | 6 | 7 | 8 | 9 | 10 | 11 | 12 | 13 | 14 | 15 | 16 | 17
Раздел 1. Новый Раздел
1 | ТЕР46-04-012-03 | Разборка деревянных заполнений проемов дверных и воротных НР, (3270,34 руб.): 95%*0,94 от ФОТ СП, (1831,1 руб.): 50% от ФОТ | 100 м2 | 0.3864 | 1510.47 | 1196 | 314.47 | 105.88 | 583.65 | 462.14 | 121.51 | 40.91 | 103.91 | 40.15 | 7.74 | 2.99
2 | ТЕР10-01-047-02 | Установка блоков из ПХВ в наружных и внутренних дверных проемах в каменных стенах площадью проема более 3 м2 НР, (3927,54 руб.): 95%*0,94 от ФОТ СП, (2199,07 руб.): 50% от ФОТ | 100 м2 проемов | 0.3864 | 13907.1 | 1556.38 | 371.45 | 7.11 | 5373.7 | 601.39 | 143.53 | 2.75 | 124.91 | 48.27 | 4.09 | 1.58
Н | 1. 203-9057-1 | Блоки дверные входные пластиковые | м2 | 100 38,64
3 | СЦМ-203-9057-201 | Блоки дверные входные пластиковые двупольные | м2 | 38.64 | 1852.31 |  |  |  | 71573.26
4 | СЦМ-101-0961 | Закрыватель дверной гидравлический рычажный в алюминиевом корпусе | шт | 12 | 387.18 |  |  |  | 4646.16
5 | ТЕР10-01-047-02 | Демонтаж блоков из ПХВ в наружных и внутренних дверных проемах в каменных стенах площадью проема более 3 м2 КОЭФ. К ПОЗИЦИИ: Новый коэффициент ПЗ=0,8; ОЗП=0,8; ЭМ=0,8; ЗПМ=0,8; МАТ=0; ТЗ=0,8; ТЗМ=0,8 НР, (964,37 руб.): 95%*0,94 от ФОТ СП, (539,96 руб.): 50% от ФОТ | 100 м2 проемов | 0.1186 | 1542.26 | 1245.1 | 297.16 | 5.69 | 182.91 | 147.67 | 35.24 | 0.67 | 99.93 | 11.85 | 3.27 | 0.39
Н | 1. 203-9057-1 | Блоки дверные входные пластиковые | м2 | 0
5.1 | ТЕР09-03-046-01 | Монтаж перегородок из алюминиевых сплавов: сборно-разборных с остеклением НР, (1383,23 руб.): 95%*0,94 от ФОТ СП, (774,49 руб.): 50% от ФОТ | 100 м2 | 0.0455 | 5589.06 | 4641.68 | 715.55 | 34.58 | 254.3 | 211.2 | 32.56 | 1.57 | 324.82 | 14.78 | 2.48 | 0.11
Н | 1. 101-1271 | Стекло армированное листовое бесцветное, толщиной 5.5 мм гладкое | м2 | 0 | 59.25
Н | 2. 101-1279 | Стекло листовое прокатное для витражей бесцветное 3,5 мм | м2 | 0 | 188.73
Н | 3. 101-1851 | Резина прессованная | кг | 0 | 28.32
Н | 4. 206-9003 | Конструкции алюминиевые | т | 0
5.2 | Текущая стоимость | Перегородки алюминиевые | м2 | 4.55 | 450 |  |  |  | 2047.5
6 | ТЕР10-01-047-02 | Установка блоков из ПХВ в наружных и внутренних дверных проемах в каменных стенах площадью проема более 3 м2 НР, (743,01 руб.): 95%*0,94 от ФОТ СП, (416,02 руб.): 50% от ФОТ | 100 м2 проемов | 0.0731 | 13907.1 | 1556.38 | 371.45 | 7.11 | 1016.61 | 113.77 | 27.15 | 0.52 | 124.91 | 9.13 | 4.09 | 0.3
Н | 1. 203-9057-1 | Блоки дверные входные пластиковые | м2 | 100 7,31
7 | СЦМ-203-9057-201 | Блоки дверные входные пластиковые двупольные | м2 | 7.31 | 1852.31 |  |  |  | 13540.39
10 | СЦМ-101-0961 | Закрыватель дверной гидравлический рычажный в алюминиевом корпусе | шт | 2 | 387.18 |  |  |  | 774.36
11 | ТЕРр61-07-01 | Ремонт штукатурки откосов внутри здания по камню и бетону цементно-известковым раствором: прямолинейных НР, (1530,21 руб.): 95%*0,94 от ФОТ СП, (856,78 руб.): 50% от ФОТ | 100 м2 отремонтированной поверхности | 0.048 | 6916.33 | 4887.85 | 47.13 | 15.87 | 331.98 | 234.62 | 2.26 | 0.76 | 383.06 | 18.39 | 1.16 | 0.06
Итого прямые затраты по смете в ценах 2001г. | [8 empty] | 100324.82 | 1770.79 | 362.25 | 47.18 |  | 142.57 |  | 5.43
Итого прямые затраты по смете с учетом коэффициентов к итогам | [8 empty] | 405216.47 | 12891.35 | 1521.83 | 343.46 |  | 142.57 |  | 5.43
В том числе, справочно:
ОЗП=7,28; ЭМ-ЗПМ=3,74; ЗПМ=7,28; МАТ=3,98 (Поз. 1-7, 10, 5.1-5.2, 11) | [8 empty] | 304891.65 | 11120.56 | 1159.58 | 296.29
Накладные расходы | [8 empty] | 11818.68
В том числе, справочно:
95%*0,94 ФОТ (от 13234,81) (Поз. 1-7, 10, 5.1-5.2, 11) | [8 empty] | 11818.68
Сметная прибыль | [8 empty] | 6617.41
В том числе, справочно:
50% ФОТ (от 13234,81) (Поз. 1-7, 10, 5.1-5.2, 11) | [8 empty] | 6617.41
Итоги по смете:
Работы по реконструкции зданий и сооружений (усиление и замена существующих конструкций, разборка и возведение отдельных конструктивных элементов) | [8 empty] | 9065.09 |  |  |  |  | 40.15 |  | 2.99
Деревянные конструкции | [8 empty] | 398089.22 |  |  |  |  | 69.25 |  | 2.27
Строительные металлические конструкции | [8 empty] | 12013.59 |  |  |  |  | 14.78 |  | 0.11
Штукатурные работы (ремонтно-строительные) | [8 empty] | 4484.66 |  |  |  |  | 18.39 |  | 0.06
Итого | [8 empty] | 423652.56 |  |  |  |  | 142.57 |  | 5.43
В том числе:
Материалы | [8 empty] | 390803.29
Машины и механизмы | [8 empty] | 1521.83
ФОТ | [8 empty] | 13234.81
Накладные расходы | [8 empty] | 11818.68
Сметная прибыль | [8 empty] | 6617.41
НДС 18% | [8 empty] | 76257.46
ВСЕГО по смете | [8 empty] | 499910.02 |  |  |  |  | 142.57 |  | 5.43
Составил
Проверил