## Локальная смета
| СОГЛАСОВАНО: | [11 empty] | УТВЕРЖДАЮ:
| _____________________________ | [11 empty] | __________________________
| " _____ " ________________ 20_ г. | [11 empty] | "____" ______________20_ г.
Ул.Нефтяников , 21
(наименование стройки)
ЛОКАЛЬНЫЙ СМЕТНЫЙ РАСЧЕТ №
(локальная смета)
|  | на | текущий ремонт (ремонт кровли)
(наименование работ и затрат, наименование объекта)
Основание:
|  |  | Сметная стоимость строительных работ ___________________________________________________________ | [5 empty] | ___________________________56738,13 |  | руб.
|  |  | Средства на оплату труда ___________________________________________________________ | [5 empty] | ___________________________11819,79 |  | руб.
|  |  | Сметная трудоемкость ___________________________________________________________ | [5 empty] | ___________________________________________________________131,79 |  | чел.час
Составлен(а) в текущих (прогнозных) ценах по состоянию на 2 кв._2010 г.
№ пп | Обоснование | Наименование | Ед. изм. | Кол. | Стоимость единицы, руб. |  |  |  | Общая стоимость, руб. |  |  |  | Т/з осн. раб.на ед. | Т/з осн. раб. Всего | Т/з мех. на ед. | Т/з мех. Всего
[5 empty] | Всего | В том числе |  |  | Всего | В том числе
[6 empty] | Осн.З/п | Эк.Маш | З/пМех |  | Осн.З/п | Эк.Маш | З/пМех
1 | 2 | 3 | 4 | 5 | 6 | 7 | 8 | 9 | 10 | 11 | 12 | 13 | 14 | 15 | 16 | 17
Раздел 1. Новый Раздел
1 | ТЕРр58-17-04 | Разборка покрытий кровель: из волнистых и полуволнистых асбестоцементных листов | 100 м2 покрытий кровель | 1.61 | 272.15 | 270.24 | 1.91 |  | 438.16 | 435.09 | 3.07 |  | 24.39 | 39.27
2 | ТЕРр58-18-03 | Смена обрешетки с прозорами из брусков толщиной 50 мм и выше | 100 м2 сменяемой обрешетки | 0.82 | 2193.46 | 917.43 | 40.62 |  | 1798.64 | 752.29 | 33.31 |  | 81.26 | 66.63 | 0.5 | 0.41
3 | ТЕР12-01-007-01 | Устройство кровель из волнистых асбестоцементных листов обыкновенного профиля по деревянной обрешетке с ее устройством | 100 м2 кровли | 1.61 | 4476.23 | 589.29 | 153.22 | 17.45 | 7206.73 | 948.76 | 246.68 | 28.09 | 47.91 | 77.14 | 1.69 | 2.72
4 | ТЕРр58-12-01 | Устройство обрешетки сплошной из досок | 100 м2 | -1.61 | 1991.51 | 359.36 | 41.88 | 6.02 | -3206.33 | -578.57 | -67.43 | -9.69 | 31.83 | -51.25 | 0.75 | -1.21
Итого прямые затраты по смете в ценах 2001г. | [8 empty] | 6237.2 | 1557.57 | 215.63 | 18.4 |  | 131.79 |  | 1.92
Итого прямые затраты по смете с учетом коэффициентов к итогам | [8 empty] | 31618.18 | 11681.78 | 964.4 | 138.01 |  | 131.79 |  | 1.92
В том числе, справочно:
ОЗП=7,5; ЭМ-ЗПМ=4,19; ЗПМ=7,5; МАТ=4,25 (Поз. 1-2, 4, 3) | [8 empty] | 25380.98 | 10124.2 | 748.76 | 119.6
Накладные расходы | [8 empty] | 10555.08
В том числе, справочно:
95%*0,94 ФОТ (от 11819,79) (Поз. 1-2, 4, 3) | [8 empty] | 10555.08
Сметная прибыль | [8 empty] | 5909.9
В том числе, справочно:
50% ФОТ (от 11819,79) (Поз. 1-2, 4, 3) | [8 empty] | 5909.9
Итого | [8 empty] | 48083.16 |  |  |  |  | 131.79 |  | 1.92
В том числе:
Материалы | [8 empty] | 18972
Машины и механизмы | [8 empty] | 964.4
ФОТ | [8 empty] | 11819.79
Накладные расходы | [8 empty] | 10555.08
Сметная прибыль | [8 empty] | 5909.9
НДС 18% | [8 empty] | 8654.97
ВСЕГО по смете | [8 empty] | 56738.13 |  |  |  |  | 131.79 |  | 1.92
Составил
Проверил