## Локальная смета
| СОГЛАСОВАНО: | [11 empty] | УТВЕРЖДАЮ:
| _____________________________ | [11 empty] | __________________________
| " _____ " ________________ 20_ г. | [11 empty] | "____" ______________20_ г.
Ул.Нефтяников, 21
(наименование стройки)
ЛОКАЛЬНЫЙ СМЕТНЫЙ РАСЧЕТ №
(локальная смета)
|  | на | текущий ремонт (зашивка проемов)
(наименование работ и затрат, наименование объекта)
Основание:
|  |  | Сметная стоимость строительных работ ___________________________________________________________ | [5 empty] | ___________________________20480,87 |  | руб.
|  |  | Средства на оплату труда ___________________________________________________________ | [5 empty] | ___________________________5049 |  | руб.
|  |  | Сметная трудоемкость ___________________________________________________________ | [5 empty] | ___________________________________________________________54,14 |  | чел.час
Составлен(а) в текущих (прогнозных) ценах по состоянию на 2 кв._2010_ г.
№ пп | Обоснование | Наименование | Ед. изм. | Кол. | Стоимость единицы, руб. |  |  |  | Общая стоимость, руб. |  |  |  | Т/з осн. раб.на ед. | Т/з осн. раб. Всего | Т/з мех. на ед. | Т/з мех. Всего
[5 empty] | Всего | В том числе |  |  | Всего | В том числе
[6 empty] | Осн.З/п | Эк.Маш | З/пМех |  | Осн.З/п | Эк.Маш | З/пМех
1 | 2 | 3 | 4 | 5 | 6 | 7 | 8 | 9 | 10 | 11 | 12 | 13 | 14 | 15 | 16 | 17
Раздел 1. Новый Раздел
1 | ТЕР10-01-012-04прим. | Зашивка проемов КОЭФ. К ПОЗИЦИИ: Новый коэффициент МАТ=0 | 100 м2 обшивки стен за вычетом проемов | 0.81 | 325.67 | 268.14 | 57.53 |  | 263.79 | 217.19 | 46.6 |  | 24.2 | 19.6 | 0.74 | 0.6
2 | СЦМ-101-0195 | Гвозди толевые круглые 3.0х40 мм | т | 0.002 | 9870.38 |  |  |  | 19.74
3 | СЦМ-102-0144 | Пиломатериалы хвойных пород. Горбыль деловой длиной более 2 м | м3 | 1.62 | 93.41 |  |  |  | 151.32
4 | ТЕР10-01-039-01 | Установка блоков в наружных и внутренних дверных проемах в каменных стенах площадью проема до 3 м2 | 100 м2 проемов | 0.024 | 32012.53 | 1362.94 | 1262.06 | 178.42 | 768.3 | 32.71 | 30.29 | 4.28 | 104.28 | 2.5 | 13.34 | 0.32
5 | ТЕР15-04-025-04 | Улучшенная окраска масляными составами по дереву: заполнений проемов дверных КОЭФ. К ПОЗИЦИИ: Новый коэффициент ПЗ=2,4; ОЗП=2,4; ЭМ=2,4; ЗПМ=2,4; МАТ=2,4; ТЗ=2,4; ТЗМ=2,4 | 100 м2 окрашиваемой поверхности | 0.024 | 4193.98 | 2875.37 | 17.69 | 0.34 | 100.66 | 69.01 | 0.42 | 0.01 | 222.552 | 5.34 | 0.24 | 0.01
6 | СЦМ-101-0950 | Замки врезные оцинкованные с цилиндровым механизмом | шт | 1 | 80.79 |  |  |  | 80.79
7 | ТЕРр56-04-02 | Ремонт оконных коробок: в каменных стенах при двух переплетах | 100 коробок или колод | 0.02 | 14189.1 | 11757.2 | 14.71 |  | 283.78 | 235.14 | 0.29 |  | 910 | 18.2 | 0.19
8 | ТЕРр56-05-02 | Ремонт оконных переплетов с заменой брусков: с изготовлением элементов по размеру и профилю | 100 створок или глухих переплетов | 0.02 | 5995.38 | 5147.24 | 14.71 |  | 119.91 | 102.94 | 0.29 |  | 376.26 | 7.53 | 0.19
9 | ТЕР15-05-001-03 | Остекление оконным стеклом окон: с одинарным переплетом | 100 м2 площади проемов по наружному обводу коробок | 0.04 | 3175.05 | 295.25 | 35.52 | 2.83 | 127 | 11.81 | 1.42 | 0.11 | 24.3 | 0.97 | 0.43 | 0.02
Итого прямые затраты по смете в ценах 2001г. | [8 empty] | 1915.29 | 668.8 | 79.31 | 4.4 |  | 54.14 |  | 0.95
Итого прямые затраты по смете с учетом коэффициентов к итогам | [8 empty] | 10323.4 | 5016 | 346.88 | 33 |  | 54.14 |  | 0.95
В том числе, справочно:
ОЗП=7,5; ЭМ-ЗПМ=4,19; ЗПМ=7,5; МАТ=4,25 (Поз. 1-6, 9, 7-8) | [8 empty] | 8408.11 | 4347.2 | 267.56 | 28.6
Накладные расходы | [8 empty] | 4508.76
В том числе, справочно:
95%*0,94 ФОТ (от 5049) (Поз. 1-6, 9, 7-8) | [8 empty] | 4508.76
Сметная прибыль | [8 empty] | 2524.51
В том числе, справочно:
50% ФОТ (от 5049) (Поз. 1-6, 9, 7-8) | [8 empty] | 2524.51
Итого | [8 empty] | 17356.67 |  |  |  |  | 54.14 |  | 0.95
В том числе:
Материалы | [8 empty] | 4960.52
Машины и механизмы | [8 empty] | 346.88
ФОТ | [8 empty] | 5049
Накладные расходы | [8 empty] | 4508.76
Сметная прибыль | [8 empty] | 2524.51
НДС 18% | [8 empty] | 3124.2
ВСЕГО по смете | [8 empty] | 20480.87 |  |  |  |  | 54.14 |  | 0.95
Составил
Проверил