## Локальная смета
| СОГЛАСОВАНО: | [11 empty] | УТВЕРЖДАЮ:
| _____________________________ | [11 empty] | __________________________
| " _____ " ________________ 200_ г. | [11 empty] | "____" ______________200_ г.
МОУ "СОШ № 111" г.Перми ул.О.Лепишинского,111
(наименование стройки)
ЛОКАЛЬНЫЙ СМЕТНЫЙ РАСЧЕТ №
(локальная смета)
на текущий ремонт (замена оконных блоков)
(наименование работ и затрат, наименование объекта)
Основание:
|  |  | Сметная стоимость строительных работ _______________________________________________________________________________________________ | [5 empty] | ___________________________496425,32 |  | руб.
|  |  | Средства на оплату труда _______________________________________________________________________________________________ | [5 empty] | ___________________________37864,73 |  | руб.
|  |  | Сметная трудоемкость _______________________________________________________________________________________________ | [5 empty] | _______________________________________________________________________________________________415,71 |  | чел.час
Составлен(а) в текущих (прогнозных) ценах по состоянию на _2кв 2010г.
№ пп | Обоснование | Наименование | Ед. изм. | Кол. | Стоимость единицы, руб. |  |  |  | Общая стоимость, руб. |  |  |  | Т/з осн. раб.на ед. | Т/з осн. раб. Всего | Т/з мех. на ед. | Т/з мех. Всего
[5 empty] | Всего | В том числе |  |  | Всего | В том числе
[6 empty] | Осн.З/п | Эк.Маш | З/пМех |  | Осн.З/п | Эк.Маш | З/пМех
1 | 2 | 3 | 4 | 5 | 6 | 7 | 8 | 9 | 10 | 11 | 12 | 13 | 14 | 15 | 16 | 17
Раздел 1. Новый Раздел
1 | ТЕР46-04-012-02 | Разборка деревянных заполнений проемов оконных без подоконных досок | 100 м2 | 0.87 | 2302.94 | 1988.47 | 314.47 | 105.88 | 2003.56 | 1729.97 | 273.59 | 92.12 | 172.76 | 150.3 | 7.74 | 6.73
2 | ТЕР10-01-034-07 | Установка в жилых и общественных зданиях оконных блоков из ПВХ профилей: поворотных (откидных, поворотно-откидных) с площадью проема до 2 м2 трехстворчатых, в том числе при наличии створок глухого | 100 м2 проемов | 0.87 | 21408.24 | 2421.48 | 490.56 | 24.08 | 18625.17 | 2106.69 | 426.79 | 20.95 | 194.34 | 169.08 | 5.33 | 4.64
3 | СЦМ-203-9095-302 | Блоки оконные пластиковые трехстворные с открывающимися створками площадью более 2 профиль Eхprof,фурнитура Maco | м2 | 76 | 827 |  |  |  | 62852
4 | ТЕР15-01-050-03 | Облицовка откосов декоративным бумажно-слоистым пластиком или листами из синтетических материалов: по сплошному основанию на клее | 100 м2 облицовки | 0.25 | 5490.59 | 508.03 | 40.67 | 1.09 | 1372.65 | 127.01 | 10.17 | 0.27 | 38.87 | 9.72 | 0.56 | 0.14
5 | ТЕРр61-20-01 | Ремонт штукатурки наружных прямолинейных откосов по камню и бетону цементно-известковым раствором: с земли и лесов | 100 м2 отремонтированной поверхности | 0.2 | 6260.82 | 4275.35 | 4.12 |  | 1252.16 | 855.07 | 0.82 |  | 323.4 | 64.68
6 | ТЕР15-04-012-01 | Окраска откосов с подготовкой поверхности: перхлорвиниловая | 100 м2 окрашиваемой поверхности | 0.2 | 1995.68 | 185.92 | 10.02 |  | 399.14 | 37.18 | 2 |  | 14.39 | 2.88 | 0.12 | 0.02
7 | ТЕРр58-20-01 | Смена обделок из листовой стали, поясков, сандриков, отливов, карнизов, шириной до: 0,4 м | 100 м | 0.46 | 3238.7 | 503.13 | 6.35 | 1.09 | 1489.8 | 231.44 | 2.92 | 0.5 | 41.41 | 19.05 | 0.12 | 0.06
Раздел 2. Новый Раздел
8 | СЦП3-3-25-2 | Перевозка навалочных грузов автомобилями-самосвалами (работающими вне карьеров), расстояние перевозки 25 км: класс груза 2 | 1 т | 5 | 27.47 |  |  |  | 137.35
9 | СЦЭМ-400001 | Автомобили бортовые грузоподъемностью: до 5т | маш.-ч | 2 | 77.42 |  | 77.42 |  | 154.84 |  | 154.84
Итого прямые затраты по смете в ценах 2001г. | [8 empty] | 88286.67 | 5087.36 | 871.13 | 113.84 |  | 415.71 |  | 11.59
Итого прямые затраты по смете с учетом коэффициентов к итогам | [8 empty] | 367953.84 | 37035.97 | 3661.02 | 828.76 |  | 415.71 |  | 11.59
В том числе, справочно:
ОЗП=7,28; ЭМ-ЗПМ=3,74; ЗПМ=7,28; МАТ=3,98 (Поз. 1-4, 6, 5, 7, 9) | [8 empty] | 279667.17 | 31948.62 | 2789.89 | 714.92
Накладные расходы | [8 empty] | 33813.2
В том числе, справочно:
95%*0,94 ФОТ (от 37864,73) (Поз. 1-4, 6, 5, 7) | [8 empty] | 33813.2
Сметная прибыль | [8 empty] | 18932.38
В том числе, справочно:
50% ФОТ (от 37864,73) (Поз. 1-4, 6, 5, 7) | [8 empty] | 18932.38
Итоги по смете:
Работы по реконструкции зданий и сооружений (усиление и замена существующих конструкций, разборка и возведение отдельных конструктивных элементов) | [8 empty] | 32421.4 |  |  |  |  | 150.3 |  | 6.73
Деревянные конструкции | [8 empty] | 352779.43 |  |  |  |  | 169.08 |  | 4.64
Отделочные работы | [8 empty] | 9259.38 |  |  |  |  | 12.6 |  | 0.16
Штукатурные работы (ремонтно-строительные) | [8 empty] | 16476.43 |  |  |  |  | 64.68
Крыши, кровли (ремонтно-строительные) | [8 empty] | 9046.33 |  |  |  |  | 19.05 |  | 0.06
Перевозка грузов автомобильным транспортом | [8 empty] | 137.35
Кровли | [8 empty] | 579.1
Итого | [8 empty] | 420699.42 |  |  |  |  | 415.71 |  | 11.59
В том числе:
Материалы | [8 empty] | 327119.5
Машины и механизмы | [8 empty] | 3661.02
ФОТ | [8 empty] | 37864.73
Накладные расходы | [8 empty] | 33813.2
Сметная прибыль | [8 empty] | 18932.38
НДС 18% | [8 empty] | 75725.9
ВСЕГО по смете | [8 empty] | 496425.32 |  |  |  |  | 415.71 |  | 11.59
Составил
Проверил