## Локальная смета
| СОГЛАСОВАНО: | [11 empty] | УТВЕРЖДАЮ:
| _____________________________ | [11 empty] | __________________________
| " _____ " ________________ 200_ г. | [11 empty] | "____" ______________200_ г.
МОУ "СОШ № 111" г.Перми ул.О.Лепишинского,111
(наименование стройки)
ЛОКАЛЬНЫЙ СМЕТНЫЙ РАСЧЕТ №
(локальная смета)
на текущий ремонт (замена дверных блоков)
(наименование работ и затрат, наименование объекта)
Основание:
|  |  | Сметная стоимость строительных работ _______________________________________________________________________________________________ | [5 empty] | ___________________________299338,12 |  | руб.
|  |  | Средства на оплату труда _______________________________________________________________________________________________ | [5 empty] | ___________________________15793,61 |  | руб.
|  |  | Сметная трудоемкость _______________________________________________________________________________________________ | [5 empty] | _______________________________________________________________________________________________165,98 |  | чел.час
Составлен(а) в текущих (прогнозных) ценах по состоянию на _______200_ г.
№ пп | Обоснование | Наименование | Ед. изм. | Кол. | Стоимость единицы, руб. |  |  |  | Общая стоимость, руб. |  |  |  | Т/з осн. раб.на ед. | Т/з осн. раб. Всего | Т/з мех. на ед. | Т/з мех. Всего
[5 empty] | Всего | В том числе |  |  | Всего | В том числе
[6 empty] | Осн.З/п | Эк.Маш | З/пМех |  | Осн.З/п | Эк.Маш | З/пМех
1 | 2 | 3 | 4 | 5 | 6 | 7 | 8 | 9 | 10 | 11 | 12 | 13 | 14 | 15 | 16 | 17
Раздел 1. Новый Раздел
1 | ТЕР46-04-012-03 | Разборка деревянных заполнений проемов дверных и воротных | 100 м2 | 0.326 | 1510.47 | 1196 | 314.47 | 105.88 | 492.41 | 389.9 | 102.51 | 34.52 | 103.91 | 33.87 | 7.74 | 2.52
2 | ТЕР10-01-039-01 | Установка блоков в наружных и внутренних дверных проемах в каменных стенах площадью проема до 3 м2 | 100 м2 проемов | 0.24 | 5278.53 | 1362.94 | 1262.06 | 178.42 | 1266.85 | 327.11 | 302.89 | 42.82 | 104.28 | 25.03 | 13.34 | 3.2
Уд | 1. 203-0199 | Блоки дверные однопольные с полотном глухим ДГ 21-9, пл.1.80 м2; ДГ 21-10, пл.2.01 м2 | м2 | 100 24 | 267.34 |  |  |  | 6416.16
3 | СЦМ-203-9057-101 | Блоки дверные с ПВХ покрытием,модель М1 | м2 | 24 | 1640.36 |  |  |  | 39368.64
4 | ТЕР09-04-014-01 | Установка металлических дверей с площадью дверного проема: до 2,5 м2 | 1 м2 проема | 3.8 | 88.24 | 28.41 | 14.89 |  | 335.31 | 107.96 | 56.58 |  | 2.1 | 7.98
5 | СЦМ-201-9316-1 | Блоки дверные металлические окрашенные за 2 раза,замок,ручка | м2 | 3.8 | 807.43 |  |  |  | 3068.23
6 | ТЕР10-01-047-01 | Установка блоков из ПХВ в наружных и внутренних дверных проемах в каменных стенах площадью проема до 3 м2 | 100 м2 проемов | 0.048 | 24854.18 | 2534.61 | 474.09 | 14.36 | 1193 | 121.66 | 22.76 | 0.69 | 201 | 9.65 | 4.62 | 0.22
7 | СЦМ-203-9057-101 | Блоки дверные входные пластиковые однопольные,замок,ручка | м2 | 4.8 | 1640.36 |  |  |  | 7873.73
8 | СЦМ-101-0961 | Закрыватель дверной гидравлический рычажный в алюминиевом корпусе | шт | 2 | 387.18 |  |  |  | 774.36
9 | ТЕРр61-07-01 | Ремонт штукатурки откосов внутри здания по камню и бетону цементно-известковым раствором: прямолинейных | 100 м2 отремонтированной поверхности | 0.21 | 6916.33 | 4887.85 | 47.13 | 15.87 | 1452.43 | 1026.45 | 9.9 | 3.33 | 383.06 | 80.44 | 1.16 | 0.24
10 | ТЕР15-04-005-03 | Окраска поливинилацетатными водоэмульсионными составами улучшенная: по штукатурке откосов | 100 м2 окрашиваемой поверхности | 0.21 | 1707.53 | 547.4 | 12.43 | 0.27 | 358.58 | 114.95 | 2.61 | 0.06 | 42.9 | 9.01 | 0.17 | 0.04
Раздел 2. Новый Раздел
11 | СЦП3-3-25-2 | Перевозка навалочных грузов автомобилями-самосвалами (работающими вне карьеров), расстояние перевозки 25 км: класс груза 2 | 1 т | 5 | 27.47 |  |  |  | 137.35
12 | СЦЭМ-400001 | Автомобили бортовые грузоподъемностью: до 5т | маш.-ч | 3 | 77.42 |  | 77.42 |  | 232.26 |  | 232.26
Итого прямые затраты по смете в ценах 2001г. | [8 empty] | 56553.15 | 2088.03 | 729.51 | 81.42 |  | 165.98 |  | 6.22
Итого прямые затраты по смете с учетом коэффициентов к итогам | [8 empty] | 231675.88 | 15200.87 | 3016.59 | 592.74 |  | 165.98 |  | 6.22
В том числе, справочно:
ОЗП=7,28; ЭМ-ЗПМ=3,74; ЗПМ=7,28; МАТ=3,98 (Поз. 1-3, 5-8, 4, 9-10, 12) | [8 empty] | 175122.73 | 13112.83 | 2287.08 | 511.32
Накладные расходы | [8 empty] | 14103.68
В том числе, справочно:
95%*0,94 ФОТ (от 15793,61) (Поз. 1-3, 5-8, 4, 9-10) | [8 empty] | 14103.68
Сметная прибыль | [8 empty] | 7896.81
В том числе, справочно:
50% ФОТ (от 15793,61) (Поз. 1-3, 5-8, 4, 9-10) | [8 empty] | 7896.81
Итоги по смете:
Работы по реконструкции зданий и сооружений (усиление и замена существующих конструкций, разборка и возведение отдельных конструктивных элементов) | [8 empty] | 7648.12 |  |  |  |  | 33.87 |  | 2.52
Деревянные конструкции | [8 empty] | 219657.39 |  |  |  |  | 34.68 |  | 3.42
Строительные металлические конструкции | [8 empty] | 2772.05 |  |  |  |  | 7.98
Штукатурные работы (ремонтно-строительные) | [8 empty] | 19620.41 |  |  |  |  | 80.44 |  | 0.24
Отделочные работы | [8 empty] | 2972.4 |  |  |  |  | 9.01 |  | 0.04
Перевозка грузов автомобильным транспортом | [8 empty] | 137.35
Кровли | [8 empty] | 868.65
Итого | [8 empty] | 253676.37 |  |  |  |  | 165.98 |  | 6.22
В том числе:
Материалы | [8 empty] | 213321.07
Машины и механизмы | [8 empty] | 3016.59
ФОТ | [8 empty] | 15793.61
Накладные расходы | [8 empty] | 14103.68
Сметная прибыль | [8 empty] | 7896.81
НДС 18% | [8 empty] | 45661.75
ВСЕГО по смете | [8 empty] | 299338.12 |  |  |  |  | 165.98 |  | 6.22
Составил
Проверил