## Локальная смета
| СОГЛАСОВАНО: | [11 empty] | УТВЕРЖДАЮ:
| _____________________________ | [11 empty] | __________________________
| " _____ " ________________ 200_ г. | [11 empty] | "____" ______________200_ г.
МОУ "СОШ № 111"
(наименование стройки)
ЛОКАЛЬНЫЙ СМЕТНЫЙ РАСЧЕТ №
(локальная смета)
|  | на | Текущий ремонт кровли по адресу: г. Пермь, ул. О.Лепешинской, 43
(наименование работ и затрат, наименование объекта)
Основание:
|  |  | Сметная стоимость строительных работ | [5 empty] | 499567,94 руб.
|  |  | Средства на оплату труда | [5 empty] | 44864,11 руб.
Составлен(а) в текущих (прогнозных) ценах по состоянию на ___2 кв____2010 г.
№ пп | Обоснование | Наименование | Ед. изм. | Кол. | Стоимость единицы, руб. |  |  |  | Общая стоимость, руб. |  |  |  | Т/з осн. раб.на ед. | Т/з осн. раб. Всего | Т/з мех. на ед. | Т/з мех. Всего
[5 empty] | Всего | В том числе |  |  | Всего | В том числе
[6 empty] | Осн.З/п | Эк.Маш | З/пМех |  | Осн.З/п | Эк.Маш | З/пМех
1 | 2 | 3 | 4 | 5 | 6 | 7 | 8 | 9 | 10 | 11 | 12 | 13 | 14 | 15 | 16 | 17
Раздел 1. Новый раздел.
1 | ТЕРр58-17-01 | Разборка покрытий кровель: из рулонных материалов (1-3 слоя) | 100 м2 покрытий кровель | 4.63 | 195.44 | 192.9 | 2.54 |  | 904.89 | 893.13 | 11.76 |  | 17.41 | 80.61
2 | ТЕР06-01-014-01 | Демонтаж стяжки толщиной 100 мм КОЭФ. К ПОЗИЦИИ: Новый коэффициент ПЗ=0,6; ОЗП=0,6; ЭМ=0,6; ЗПМ=0,6; МАТ=0; ТЗ=0,6; ТЗМ=0,6 | 100 м2 перекрытия | 4.63 | 247.82 | 159.14 | 88.68 | 10.1 | 1147.41 | 736.82 | 410.59 | 46.76 | 13.45 | 62.27 | 0.91 | 4.21
3 | ТЕР12-01-017-01 | Устройство выравнивающих стяжек цементно-песчаных толщиной 15 мм | 100 м2 стяжек | 4.63 | 1318.96 | 301.6 | 198.56 | 27.93 | 6106.78 | 1396.41 | 919.33 | 129.32 | 27.22 | 126.03 | 1.94 | 8.98
4 | ТЕР12-01-015-04 | Огрунтовка поверхности праймером в один слой | 100 м2 изолируемой поверхности | 4.63 | 644.18 | 130.95 | 33.9 | 1.1 | 2982.55 | 606.3 | 156.96 | 5.09 | 10.51 | 48.66 | 0.09 | 0.42
5 | ТЕР12-01-002-09 | Устройство кровель плоских из наплавляемых материалов в два слоя | 100 м2 кровли | 4.63 | 8711.42 | 192.14 | 26.15 | 3.14 | 40333.87 | 889.61 | 121.07 | 14.54 | 14.36 | 66.49 | 0.29 | 1.34
6 | ТЕР12-01-004-04 | Устройство примыканий кровель из наплавляемых материалов к стенам и парапетам высотой до 600 мм без фартуков | 100 м примыканий | 2.66 | 10482.24 | 463.99 | 77.7 | 11.16 | 27882.76 | 1234.21 | 206.68 | 29.69 | 35.5 | 94.43 | 0.86 | 2.29
Итого прямые затраты по смете в ценах 2001г. | [8 empty] | 79358.26 | 5756.48 | 1826.39 | 225.4 |  | 478.49 |  | 17.24
Итого прямые затраты по смете с учетом коэффициентов к итогам | [8 empty] | 355871.59 | 43173.61 | 7652.57 | 1690.5 |  | 478.49 |  | 17.24
Накладные расходы | [8 empty] | 42703.65
Сметная прибыль | [8 empty] | 24787.42
Итоги по смете:
Крыши, кровли (ремонтно-строительные):
Итого Поз. 1 | [8 empty] | 904.89 | 893.13 | 11.76 |  |  | 80.61
Всего с учетом " ОЗП=7,5; ЭМ=4,19; ЗПМ=7,5; МАТ=4,25" | [8 empty] | 6747.75 | 6698.48 | 49.27 |  |  | 80.61
Накладные расходы 83%*0,846 ФОТ (от 6 698,48) | [8 empty] | 4703.67
Сметная прибыль 65%*0,85 ФОТ (от 6 698,48) | [8 empty] | 3700.91
Итого c накладными и см. прибылью | [8 empty] | 15152.33 |  |  |  |  | 80.61
Бетонные и железобетонные монолитные конструкции в промышленном строительстве:
Итого Поз. 2 | [8 empty] | 1147.41 | 736.82 | 410.59 | 46.76 |  | 62.27 |  | 4.21
Всего с учетом " ОЗП=7,5; ЭМ=4,19; ЗПМ=7,5; МАТ=4,25" | [8 empty] | 7246.52 | 5526.15 | 1720.37 | 350.7 |  | 62.27 |  | 4.21
Накладные расходы 105%*0,846 ФОТ (от 5 876,85) | [8 empty] | 5220.41
Сметная прибыль 65%*0,85 ФОТ (от 5 876,85) | [8 empty] | 3246.96
Итого c накладными и см. прибылью | [8 empty] | 15713.89 |  |  |  |  | 62.27 |  | 4.21
Кровли:
Итого Поз. 3-6 | [8 empty] | 77305.96 | 4126.53 | 1404.04 | 178.64 |  | 335.61 |  | 13.03
Всего с учетом " ОЗП=7,5; ЭМ=4,19; ЗПМ=7,5; МАТ=4,25" | [8 empty] | 341877.32 | 30948.98 | 5882.93 | 1339.8 |  | 335.61 |  | 13.03
Накладные расходы 120%*0,846 ФОТ (от 32 288,78) | [8 empty] | 32779.57
Сметная прибыль 65%*0,85 ФОТ (от 32 288,78) | [8 empty] | 17839.55
Итого c накладными и см. прибылью | [8 empty] | 392496.44 |  |  |  |  | 335.61 |  | 13.03
Итого | [8 empty] | 423362.66 |  |  |  |  | 478.49 |  | 17.24
В том числе:
Материалы | [8 empty] | 305045.41
Машины и механизмы | [8 empty] | 7652.57
ФОТ | [8 empty] | 44864.11
Накладные расходы | [8 empty] | 42703.65
Сметная прибыль | [8 empty] | 24787.42
НДС 18% | [8 empty] | 76205.28
ВСЕГО по смете | [8 empty] | 499567.94 |  |  |  |  | 478.49 |  | 17.24
Составил
Проверил