## Локальная смета
| СОГЛАСОВАНО: | [11 empty] | УТВЕРЖДАЮ:
| _____________________________ | [11 empty] | __________________________
| " _____ " ________________ 200_ г. | [11 empty] | "____" ______________200_ г.
МОУ "СОШ № 111" г.Перми ул.О.Лепишинского,111
(наименование стройки)
ЛОКАЛЬНЫЙ СМЕТНЫЙ РАСЧЕТ №
(локальная смета)
на текущий ремонт (общестроительные работы)
(наименование работ и затрат, наименование объекта)
Основание:
|  |  | Сметная стоимость строительных работ _______________________________________________________________________________________________ | [5 empty] | ___________________________498683,34 |  | руб.
|  |  | Средства на оплату труда _______________________________________________________________________________________________ | [5 empty] | ___________________________89523,82 |  | руб.
|  |  | Сметная трудоемкость _______________________________________________________________________________________________ | [5 empty] | _______________________________________________________________________________________________917,12 |  | чел.час
Составлен(а) в текущих (прогнозных) ценах по состоянию на 2 кв2010г.
№ пп | Обоснование | Наименование | Ед. изм. | Кол. | Стоимость единицы, руб. |  |  |  | Общая стоимость, руб. |  |  |  | Т/з осн. раб.на ед. | Т/з осн. раб. Всего | Т/з мех. на ед. | Т/з мех. Всего
[5 empty] | Всего | В том числе |  |  | Всего | В том числе
[6 empty] | Осн.З/п | Эк.Маш | З/пМех |  | Осн.З/п | Эк.Маш | З/пМех
1 | 2 | 3 | 4 | 5 | 6 | 7 | 8 | 9 | 10 | 11 | 12 | 13 | 14 | 15 | 16 | 17
Раздел 1. Новый Раздел
1 | ТЕРр62-39-02 | Промывка поверхности окрашенной красками: потолков | 100 м2 промытой поверхности | 3.25 | 92.83 | 86.26 |  |  | 301.7 | 280.35 |  |  | 7.64 | 24.83
2 | ТЕР15-04-002-01 | Известковая окраска водными составами внутри помещений: по штукатурке | 100 м2 окрашиваемой поверхности | 3.25 | 144.3 | 118.54 | 1.95 | 0.14 | 468.98 | 385.26 | 6.34 | 0.46 | 10.21 | 33.18 | 0.03 | 0.1
Раздел 2. Новый Раздел
3 | ТЕРр62-41-01 | Очистка вручную поверхности фасадов от перхлорвиниловых и масляных красок: с земли и лесов | 100 м2 расчищенной поверхности | 4 | 230.46 | 230.46 |  |  | 921.84 | 921.84 |  |  | 20.8 | 83.2
4 | ТЕР13-03-001-11 | Огрунтовка бетонных и оштукатуренных поверхностей | 100 м2 окрашиваемой поверхности | 4 | 977.76 | 82.06 | 9.86 | 0.14 | 3911.04 | 328.24 | 39.44 | 0.56 | 5.22 | 20.88 | 0.02 | 0.08
5 | ТЕР13-03-001-15 | Огрунтовка бетонных и оштукатуренных поверхностей: Бетоконтактом | 100 м2 окрашиваемой поверхности | 4 | 764.62 | 42.21 | 12.71 | 0.14 | 3058.48 | 168.84 | 50.84 | 0.56 | 2.72 | 10.88 | 0.04 | 0.16
6 | ТЕРр61-01-09 | Сплошное выравнивание штукатурки внутри здания (однослойная штукатурка) сухой растворной смесью (типа "Родбанд","Sheetrock") толщиной до 10 мм для последующей окраски или оклейки обоями: стен | 100 м2 поверхности | 4 | 5875.37 | 1025.08 | 48.05 | 28.93 | 23501.48 | 4100.32 | 192.2 | 115.72 | 73.8 | 295.2 | 0.46 | 1.84
7 | ТЕР13-05-003-02 | Оклейка поверхностей стеклотканью | 1 м2 оклеиваемой поверхности | 100 | 146.55 | 21.17 | 2.16 | 0.41 | 14655 | 2117 | 216 | 41 | 1.46 | 146 | 0.04 | 4
8 | ТЕР10-05-009-03 | Облицовка стен по одинарному металлическому каркасу из ПН и ПС профилей гипсокартонными листами в один слой (С 625) одним слоем глухих | 1 м2 стены | 60 | 108.46 | 19.25 | 0.65 | 0.06 | 6507.6 | 1155 | 39 | 3.6 | 1.49 | 89.4 | 0.005 | 0.3
9 | ТЕР15-04-005-03 | Окраска поливинилацетатными водоэмульсионными составами улучшенная: по штукатурке стен,Parade W4 | 100 м2 окрашиваемой поверхности | 4 | 1707.53 | 547.4 | 12.43 | 0.27 | 6830.12 | 2189.6 | 49.72 | 1.08 | 42.9 | 171.6 | 0.17 | 0.68
10 | ТЕРр57-03-02 | Разборка плинтус : цементных и из керамической плитки | 100 м плинтусов | 1.7 | 158.22 | 158.22 |  |  | 268.97 | 268.97 |  |  | 14.28 | 24.28
11 | ТЕР11-01-027-06 | Устройство бордюра на цементном растворе из керамического гранита неполированного одноцветного | 100 м2 покрытия | 0.2 | 20521.73 | 1055.14 | 152.37 | 38.99 | 4104.35 | 211.03 | 30.47 | 7.8 | 88.37 | 17.67 | 3.06 | 0.61
Раздел 3. Новый Раздел
12 | СЦП3-3-25-2 | Перевозка навалочных грузов автомобилями-самосвалами (работающими вне карьеров), расстояние перевозки 25 км: класс груза 2 | 1 т | 1 | 27.47 |  |  |  | 27.47
13 | СЦЭМ-400001 | Автомобили бортовые грузоподъемностью: до 5т | маш.-ч | 2 | 77.42 |  | 77.42 |  | 154.84 |  | 154.84
Итого прямые затраты по смете в ценах 2001г. | [8 empty] | 64711.87 | 12126.45 | 778.85 | 170.78 |  | 917.12 |  | 7.77
Итого прямые затраты по смете с учетом коэффициентов к итогам | [8 empty] | 297906.3 | 88280.55 | 3517.46 | 1243.27 |  | 917.12 |  | 7.77
В том числе, справочно:
ОЗП=7,28; ЭМ-ЗПМ=3,74; ЗПМ=7,28; МАТ=3,98 (Поз. 1, 3, 2, 9, 4-5, 7, 6, 8, 10-11, 13) | [8 empty] | 233194.43 | 76154.11 | 2738.61 | 1072.5
Накладные расходы | [8 empty] | 79944.77
В том числе, справочно:
95%*0.94 ФОТ (от 89523,82) (Поз. 1, 3, 2, 9, 4-5, 7, 6, 8, 10-11) | [8 empty] | 79944.77
Сметная прибыль | [8 empty] | 44761.93
В том числе, справочно:
50% ФОТ (от 89523,82) (Поз. 1, 3, 2, 9, 4-5, 7, 6, 8, 10-11) | [8 empty] | 44761.93
Итоги по смете:
Малярные работы (ремонтно-строительные) | [8 empty] | 21028.36 |  |  |  |  | 108.03
Отделочные работы | [8 empty] | 63666.84 |  |  |  |  | 204.78 |  | 0.78
Защита строительных конструкций и оборудования от коррозии | [8 empty] | 121704.28 |  |  |  |  | 177.76 |  | 4.24
Штукатурные работы (ремонтно-строительные) | [8 empty] | 150185.5 |  |  |  |  | 295.2 |  | 1.84
Деревянные конструкции | [8 empty] | 41464.55 |  |  |  |  | 89.4 |  | 0.3
Полы (ремонтно-строительные) | [8 empty] | 4685.73 |  |  |  |  | 24.28
Полы | [8 empty] | 19271.17 |  |  |  |  | 17.67 |  | 0.61
Перевозка грузов автомобильным транспортом | [8 empty] | 27.47
Кровли | [8 empty] | 579.1
Итого | [8 empty] | 422613 |  |  |  |  | 917.12 |  | 7.77
В том числе:
Материалы | [8 empty] | 206080.82
Машины и механизмы | [8 empty] | 3517.46
ФОТ | [8 empty] | 89523.82
Накладные расходы | [8 empty] | 79944.77
Сметная прибыль | [8 empty] | 44761.93
НДС 18% | [8 empty] | 76070.34
ВСЕГО по смете | [8 empty] | 498683.34 |  |  |  |  | 917.12 |  | 7.77
Составил
Проверил