## Локальная смета
Приложение № 2
к Извещению о проведении запроса котировок
№ 28 от "03" июня 2010г.
| СОГЛАСОВАНО: | [11 empty] | УТВЕРЖДАЮ:
| _____________________________ | [11 empty] | __________________________
| " _____ " ________________ 200_ г. | [11 empty] | "____" ______________200_ г.
МУЗ "ГССМП"
(наименование стройки)
ЛОКАЛЬНЫЙ СМЕТНЫЙ РАСЧЕТ №
(локальная смета)
|  | на | устройство кровли в здании МУЗ "ГССМП" по ул.Гашкова 41.
(наименование работ и затрат, наименование объекта)
Основание:
|  |  | Сметная стоимость строительных работ ___________________________________________________________ | [5 empty] | ___________________________478968,34 |  | руб.
|  |  | Средства на оплату труда ___________________________________________________________ | [5 empty] | ___________________________40518,73 |  | руб.
|  |  | Сметная трудоемкость ___________________________________________________________ | [5 empty] | ___________________________________________________________449,17 |  | чел.час
Составлен(а) в текущих (прогнозных) ценах по состоянию на _______200_ г.
№ пп | Обоснование | Наименование | Ед. изм. | Кол. | Стоимость единицы, руб. |  |  |  | Общая стоимость, руб. |  |  |  | Т/з осн. раб.на ед. | Т/з осн. раб. Всего | Т/з мех. на ед. | Т/з мех. Всего
[5 empty] | Всего | В том числе |  |  | Всего | В том числе
[6 empty] | Осн.З/п | Эк.Маш | З/пМех |  | Осн.З/п | Эк.Маш | З/пМех
1 | 2 | 3 | 4 | 5 | 6 | 7 | 8 | 9 | 10 | 11 | 12 | 13 | 14 | 15 | 16 | 17
Раздел 1.
1 | ТЕРр58-17-01 | Разборка покрытий кровель: из рулонных материалов (1-3 слоя) | 100 м2 покрытий кровель | 4.407 | 195.44 | 192.9 | 2.54 |  | 861.3 | 850.11 | 11.19 |  | 17.41 | 76.73
2 | ТЕРр65-02-02 | Разборка трубопроводов из чугунных канализационных труб диаметром: 100 мм | 100 м трубопровода с фасонными частями | 0.05 | 1040.01 | 1027.01 | 13 | 4.38 | 52 | 51.35 | 0.65 | 0.22 | 85.3 | 4.27 | 0.32 | 0.02
3 | ТЕРр65-06-23 | Смена санитарных приборов: водосточных воронок | 100 приборов | 0.01 | 28644.51 | 6348.89 | 64.93 | 7.52 | 286.45 | 63.49 | 0.65 | 0.08 | 491.4 | 4.91 | 1.1 | 0.01
4 | ТЕР12-01-017-01 | Демонтаж выравнивающих стяжек цементно-песчаных толщиной 15 мм КОЭФ. К ПОЗИЦИИ: Новый коэффициент ПЗ=0,6; ОЗП=0,6; ЭМ=0,6; ЗПМ=0,6; МАТ=0; ТЗ=0,6; ТЗМ=0,6 | 100 м2 стяжек | 4.407 | 300.1 | 180.96 | 119.14 | 16.76 | 1322.52 | 797.49 | 525.03 | 73.85 | 16.332 | 71.98 | 1.164 | 5.13
5 | ТЕР12-01-017-02 | Демонтаж выравнивающих стяжек цементно-песчаных на каждый 1 мм изменения толщины добавлять или исключать к (12-01-017-01) КОЭФ. К ПОЗИЦИИ: Новый коэффициент ПЗ=10; ОЗП=10; ЭМ=10; ЗПМ=10; МАТ=0; ТЗ=10; ТЗМ=10 | 100 м2 стяжек | 4.407 | 39.5 | 11.1 | 28.4 | 4.3 | 174.08 | 48.92 | 125.16 | 18.95 | 1 | 4.41 | 0.3 | 1.32
6 | ТЕР12-01-017-01 | Устройство выравнивающих стяжек цементно-песчаных толщиной 15 мм КОЭФ. К ПОЗИЦИИ: Техническая часть п1.3 ОЗП=7%; ТЗ=7% | 100 м2 стяжек | 4.407 | 1340.07 | 322.71 | 198.56 | 27.93 | 5905.7 | 1422.19 | 875.05 | 123.09 | 29.1254 | 128.36 | 1.94 | 8.55
7 | ТЕР12-01-017-02 | Устройство выравнивающих стяжек цементно-песчаных на каждый 1 мм изменения толщины добавлять или исключать к (12-01-017-01) КОЭФ. К ПОЗИЦИИ: Новый коэффициент ПЗ=10; ОЗП=10; ЭМ=10; ЗПМ=10; МАТ=10; ТЗ=10; ТЗМ=10 | 100 м2 стяжек | 4.407 | 404 | 11.1 | 28.4 | 4.3 | 1780.43 | 48.92 | 125.16 | 18.95 | 1 | 4.41 | 0.3 | 1.32
8 | ТЕР12-01-016-01 | Огрунтовка оснований из бетона или раствора под водоизоляционный кровельный ковер битумной грунтовкой с ее приготовлением | 100 м2 кровли | 4.407 | 396.18 | 55.57 | 3.1 |  | 1745.97 | 244.9 | 13.66 |  | 4.46 | 19.66 | 0.04 | 0.18
10 | ТЕР12-01-002-09 | Устройство кровель плоских из наплавляемых материалов в два слоя | 100 м2 кровли | 4.407 | 8711.42 | 192.14 | 26.15 | 3.14 | 38391.23 | 846.76 | 115.24 | 13.84 | 14.36 | 63.28 | 0.29 | 1.28
11 | СЦМ-101-1961 | Изопласт ЭKП-4.5, материалы рулонные кровельные для верхнего слоя | м2 | -502.4 | 38.56 |  |  |  | -19372.54
12 | СЦМ-101-1962 | Материалы рулонные кровельные для нижних слоев, изопласт ЭПП-4 | м2 | -511.2 | 35.03 |  |  |  | -17907.34
13 | СЦМ-101-9121-9 | Техноэласт ТКП-5,0 (верхний слой) | м2 | 502.4 | 47.78 |  |  |  | 24004.67
14 | СЦМ-101-9122-9 | Техноэласт ЭПП-4,0 (нижний слой) | м2 | 511.2 | 43.11 |  |  |  | 22037.83
15 | ТЕР12-01-004-04 | Устройство примыканий кровель из наплавляемых материалов к стенам и парапетам высотой до 600 мм без фартуков | 100 м примыканий | 1.71 | 10482.24 | 463.99 | 77.7 | 11.16 | 17924.63 | 793.42 | 132.87 | 19.08 | 35.5 | 60.71 | 0.86 | 1.47
16 | СЦМ-101-1961 | Изопласт ЭKП-4.5, материалы рулонные кровельные для верхнего слоя | м2 | -430.9 | 38.56 |  |  |  | -16615.5
17 | СЦМ-101-9121-9 | Техноэласт ТКП-5,0 (верхний слой) | м2 | 430.9 | 47.78 |  |  |  | 20588.4
18 | ТЕРр62-28-02 | Окраска масляными составами ранее окрашенных металлических кровель: за два раза | 100 м2 кровли | 0.926 | 561.27 | 140.55 | 1.08 |  | 519.74 | 130.15 | 1 |  | 11.28 | 10.45 | 0.01 | 0.01
Раздел 2.
19 | СЦП1-3-26 | Погрузочные работы при автомобильных перевозках Мусор строительный | за т груза | 3.5 | 1.78 |  |  |  | 6.23
20 | СЦП1-4-26 | Разгрузочные работы при автомобильных перевозках Мусор строительный | за т груза | 3.5 | 2.52 |  |  |  | 8.82
21 | СЦП3-3-25-1 | Перевозка навалочных грузов автомобилями-самосвалами (работающими вне карьеров), расстояние перевозки 25 км класс груза 1 | 1 т | 3.5 | 22.04 |  |  |  | 77.14
Итого прямые затраты по смете в ценах 2001г. | [8 empty] | 81791.76 | 5297.7 | 1925.66 | 268.06 |  | 449.17 |  | 19.29
Итого прямые затраты по смете с учетом коэффициентов к итогам | [8 empty] | 343673.71 | 38567.26 | 8150.9 | 1951.47 |  | 449.17 |  | 19.29
В том числе, справочно:
Индекс 2 квартала 2010г ОЗП=7,28; ЭМ-ЗПМ=3,74; ЗПМ=7,28; МАТ=3,98 (Поз. 1-8, 10-18) | [8 empty] | 261433.9 | 33269.56 | 6225.24 | 1683.42
Перевозка ПЗ=5,86; ОЗП=5,86; ЭМ=5,86; ЗПМ=5,86; МАТ=5,86 (Поз. 19-21) | [8 empty] | 448.05
Накладные расходы | [8 empty] | 39289.12
В том числе, справочно:
74%*0,94 ФОТ (от 375,43) (Поз. 2) | [8 empty] | 261.15
80%*0,94 ФОТ (от 947,49) (Поз. 18) | [8 empty] | 712.51
83%*0,94 ФОТ (от 6188,8) (Поз. 1) | [8 empty] | 4828.5
103%*0,94 ФОТ (от 462,79) (Поз. 3) | [8 empty] | 448.07
120%*(0,94*0,9) ФОТ (от 32544,22) (Поз. 4-8, 10-17) | [8 empty] | 33038.89
Сметная прибыль | [8 empty] | 22942.54
В том числе, справочно:
50% ФОТ (от 1322,92) (Поз. 2, 18) | [8 empty] | 661.47
60% ФОТ (от 462,79) (Поз. 3) | [8 empty] | 277.67
65% ФОТ (от 6188,8) (Поз. 1) | [8 empty] | 4022.72
65%*0,85 ФОТ (от 32544,22) (Поз. 4-8, 10-17) | [8 empty] | 17980.68
Итоги по смете:
Крыши, кровли (ремонтно-строительные) | [8 empty] | 15081.87 |  |  |  |  | 76.73
Внутренние санитарно-технические работы: демонтаж и разборка (ремонтно-строительные) | [8 empty] | 825.91 |  |  |  |  | 4.27 |  | 0.02
Внутренние санитарно-технические работы: смена труб, санитарно-технических приборов и другие работы (ремонтно-строительные) | [8 empty] | 2075.45 |  |  |  |  | 4.91 |  | 0.01
Кровли | [8 empty] | 383697.82 |  |  |  |  | 352.81 |  | 19.25
Штукатурные работы (ремонтно-строительные)
Малярные работы (ремонтно-строительные) | [8 empty] | 3684.08 |  |  |  |  | 10.45 |  | 0.01
Перевозка грузов автомобильным транспортом | [8 empty] | 36.51
Сантехнические работы - внутренние (трубопроводы, водопровод, канализация, отопление, газоснабжение, вентиляция и кондиционирование воздуха) | [8 empty] | 503.73
Итого | [8 empty] | 405905.37 |  |  |  |  | 449.17 |  | 19.29
В том числе:
Материалы | [8 empty] | 296415.31
Машины и механизмы | [8 empty] | 8150.9
ФОТ | [8 empty] | 40518.73
Накладные расходы | [8 empty] | 39289.12
Сметная прибыль | [8 empty] | 22942.54
НДС 18% | [8 empty] | 73062.97
ВСЕГО по смете | [8 empty] | 478968.34 |  |  |  |  | 449.17 |  | 19.29
Составил
Проверил