## Локальная смета
| СОГЛАСОВАНО: | [11 empty] | УТВЕРЖДАЮ:
| _____________________________ | [11 empty] | ______________И.Р. Хайдаров
| " _____ " ________________ 2010 г. | [11 empty] | "____" ______________2010 г.
Ул.Г.Звезда,12 лит. А
(наименование стройки)
ЛОКАЛЬНЫЙ СМЕТНЫЙ РАСЧЕТ №
(локальная смета)
|  | на | текущий ремонт(общестроительные работы)
(наименование работ и затрат, наименование объекта)
Основание:
|  |  | Сметная стоимость строительных работ ___________________________________________________________ | [5 empty] | ___________________________22960,63 |  | руб.
|  |  | Средства на оплату труда ___________________________________________________________ | [5 empty] | ___________________________9380,64 |  | руб.
|  |  | Сметная трудоемкость ___________________________________________________________ | [5 empty] | ___________________________________________________________94,67 |  | чел.час
Составлен(а) в текущих (прогнозных) ценах по состоянию на 2 кв._2010_ г.
№ пп | Обоснование | Наименование | Ед. изм. | Кол. | Стоимость единицы, руб. |  |  |  | Общая стоимость, руб. |  |  |  | Т/з осн. раб.на ед. | Т/з осн. раб. Всего | Т/з мех. на ед. | Т/з мех. Всего
[5 empty] | Всего | В том числе |  |  | Всего | В том числе
[6 empty] | Осн.З/п | Эк.Маш | З/пМех |  | Осн.З/п | Эк.Маш | З/пМех
1 | 2 | 3 | 4 | 5 | 6 | 7 | 8 | 9 | 10 | 11 | 12 | 13 | 14 | 15 | 16 | 17
Раздел 1. Новый Раздел
1 | ТЕРр56-05-02 | Ремонт оконных переплетов с заменой брусков: с изготовлением элементов по размеру и профилю | 100 створок или глухих переплетов | 0.18 | 5995.38 | 5147.24 | 14.71 |  | 1079.17 | 926.5 | 2.65 |  | 376.26 | 67.73 | 0.19 | 0.03
2 | ТЕРр56-12-08 | Смена дверных приборов: задвижек | 100 шт. приборов | 0.2 | 1568.96 | 398.03 |  |  | 313.79 | 79.61 |  |  | 32.76 | 6.55
3 | ТЕРр63-02-01 | Смена стекол в деревянных переплетах на штапиках по замазке при площади стекол до: 0,25 м2 | 100 м2 остекления | 0.0125 | 7952.03 | 2497.68 | 29.51 | 3.42 | 99.4 | 31.22 | 0.37 | 0.04 | 191.1 | 2.39 | 0.5 | 0.01
4 | ТЕРр63-02-02 | Смена стекол в деревянных переплетах на штапиках по замазке при площади стекол до: 0,5 м2 | 100 м2 остекления | 0.005 | 6671.07 | 1767.06 | 29.51 | 3.42 | 33.36 | 8.84 | 0.15 | 0.02 | 135.2 | 0.68 | 0.5
5 | ТЕРр56-10-01 | Снятие дверных полотен | 100 м2 дверных полотен | 0.021 | 409.6 | 409.6 |  |  | 8.6 | 8.6 |  |  | 36.28 | 0.76
6 | ТЕРр56-21-05 | Установка полотен внутренних две0: межкомнатных | 100 полотен | 0.021 | 3059.1 | 1719.09 | 170.93 | 23.67 | 64.24 | 36.1 | 3.59 | 0.5 | 120.3 | 2.53 | 3.03 | 0.06
7 | ТЕР09-06-001-01 | Демонтаж: конструкций дверей, люков, лазов для автокоптилок и пароварочных камер КОЭФ. К ПОЗИЦИИ: Новый коэффициент ОЗП=0,7; ЭМ=0,7; ЗПМ=0,7; МАТ=0; ТЗ=0,7; ТЗМ=0,7 | 1 т конструкций | 0.05 | 850.43 | 761.11 | 89.32 | 5.39 | 42.52 | 38.06 | 4.46 | 0.27 | 62.643 | 3.13 | 0.854 | 0.04
8 | ТЕР09-06-001-01 | Монтаж: конструкций дверей, люков, лазов для автокоптилок и пароварочных камер | 1 т конструкций | 0.05 | 1258.85 | 1087.3 | 127.6 | 7.7 | 62.94 | 54.37 | 6.38 | 0.39 | 89.49 | 4.47 | 1.22 | 0.06
9 | ТЕРр69-09-01 | Очистка помещений от бытового мусора | 100 т мусора | 0.03 | 2207.5 | 2207.5 |  |  | 66.23 | 66.23 |  |  | 214.32 | 6.43
Раздел 2. Вывоз мусора
10 | СЦП1-3-26 | Погрузочные работы при автомобильных перевозках Мусор строительный | за т груза | 3 | 1.78 |  |  |  | 5.34
11 | СЦП1-4-26 | Разгрузочные работы при автомобильных перевозках Мусор строительный | за т груза | 3 | 2.52 |  |  |  | 7.56
12 | СЦП3-3-25-1 | Перевозка навалочных грузов автомобилями-самосвалами (работающими вне карьеров), расстояние перевозки 25 км класс груза 1 | 1 т | 3 | 22.04 |  | 22.04 |  | 66.12 |  | 66.12
Итого прямые затраты по смете в ценах 2001г. | [8 empty] | 1849.27 | 1249.53 | 83.72 | 1.22 |  | 94.67 |  | 0.2
Итого прямые затраты по смете с учетом коэффициентов к итогам | [8 empty] | 12501.21 | 9371.49 | 168.16 | 9.15 |  | 94.67 |  | 0.2
В том числе, справочно:
ОЗП=7,5; ЭМ-ЗПМ=4,19; ЗПМ=7,5; МАТ=4,25 (Поз. 1-2, 5-6, 3-4, 7-9) | [8 empty] | 9817.29 | 8121.94 | 60.18 | 7.93
ЭМ-ЗПМ=18%; МАТ=18% (Поз. 1-2, 5-6, 3-4, 7-8, 12) | [8 empty] | 409.15 |  | 24.26
ПЗ=5,68 (Поз. 10-12) | [8 empty] | 425.5
Накладные расходы | [8 empty] | 6238.13
В том числе, справочно:
95%*0,7 ФОТ (от 9380,64) (Поз. 1-2, 5-6, 3-4, 7-9) | [8 empty] | 6238.13
Сметная прибыль | [8 empty] | 4221.29
В том числе, справочно:
50%*0,9 ФОТ (от 9380,64) (Поз. 1-2, 5-6, 3-4, 7-9) | [8 empty] | 4221.29
Строительные металлические конструкции | [8 empty] | 1537.97 |  |  |  |  | 7.6 |  | 0.1
Итого | [8 empty] | 22960.63 |  |  |  |  | 94.67 |  | 0.2
В том числе:
Материалы | [8 empty] | 2523.16
Машины и механизмы | [8 empty] | 168.16
ФОТ | [8 empty] | 9380.64
Накладные расходы | [8 empty] | 6238.13
Сметная прибыль | [8 empty] | 4221.29
ВСЕГО по смете | [8 empty] | 22960.63 |  |  |  |  | 94.67 |  | 0.2
Составил Гордина Н.Л.
Проверил