## Локальная смета
Приложение № 3
к извещению о проведении запроса котировок
от «07» июня 2010 года №10
СОГЛАСОВАНО: | [11 empty] | УТВЕРЖДАЮ:
Директор МУ "СОИИ"
_________________ | [11 empty] | ___________К.В.Нецветаев
" _____ " ________________ 2010 г. | [11 empty] | "____" ______________2010 г.
МУ "СОИИ"
(наименование стройки)
ЛОКАЛЬНЫЙ СМЕТНЫЙ РАСЧЕТ №
(локальная смета)
|  | на | Текущий ремонт бесхозяйной сети ГВС от жилого дома по ул.Маршала Рыбалко,107в
до жилого дома по ул.Маршала Рыбалко, 103б Кировского района г.Перми
(наименование работ и затрат, наименование объекта)
Основание: Дефектная ведомость
|  |  | Сметная стоимость строительных работ _______________________________________________________________________________________________ | [5 empty] | ___________________________310399,05 |  | руб.
|  |  | Средства на оплату труда _______________________________________________________________________________________________ | [5 empty] | ___________________________57796,7 |  | руб.
|  |  | Сметная трудоемкость _______________________________________________________________________________________________ | [5 empty] | _______________________________________________________________________________________________581,54 |  | чел.час
Составлен(а) в текущих (прогнозных) ценах по состоянию на _2 кв. _2010 г.
№ пп | Обоснование | Наименование | Ед. изм. | Кол. | Стоимость единицы, руб. |  |  |  | Общая стоимость, руб. |  |  |  | Т/з осн. раб.на ед. | Т/з осн. раб. Всего | Т/з мех. на ед. | Т/з мех. Всего
[5 empty] | Всего | В том числе |  |  | Всего | В том числе
[6 empty] | Осн.З/п | Эк.Маш | З/пМех |  | Осн.З/п | Эк.Маш | З/пМех
1 | 2 | 3 | 4 | 5 | 6 | 7 | 8 | 9 | 10 | 11 | 12 | 13 | 14 | 15 | 16 | 17
Раздел 1.
1 | ТЕР01-01-004-05 | Разработка грунта в отвал экскаваторами "драглайн" или "обратная лопата" с ковшом вместимостью 0,25 м3, группа грунтов: 2 | 1000 м3 грунта | 0.03 | 6564.37 | 142.49 | 6421.88 | 923.71 | 196.93 | 4.27 | 192.66 | 27.71 | 12.86 | 0.39 | 58.76 | 1.76
2 | ТЕР01-02-057-02 | Разработка грунта вручную в траншеях глубиной до 2 м без креплений с откосами, группа грунтов: 2 | 100 м3 грунта | 0.03 | 1706.32 | 1706.32 |  |  | 51.19 | 51.19 |  |  | 154 | 4.62
3 | ТЕРр66-11-19 | Очистка проходных и полупроходных каналов от мокрого ила и грязи, расстояние более 4 м при наличии труб, глубина очистки: до 2 м | 1 м3 ила, грязи | 17.4 | 129.68 | 129.68 |  |  | 2256.43 | 2256.43 |  |  | 11.8 | 205.32
4 | ТЕРр66-24-02 | Разборка тепловой изоляции из: ваты минеральной | 100 м2 наружной площади разобранной изоляции | 0.5782 | 225.95 | 225.95 |  |  | 130.64 | 130.64 |  |  | 19.1 | 11.04
5 | ТЕРр66-17-01 | Демонтаж трубопроводов в проходных каналах с повышенной влажностью диаметром труб до: 50 мм | 100 м трубопроводов | 0.59 | 1033.6 | 641.73 | 379.95 | 50.93 | 609.82 | 378.62 | 224.17 | 30.05 | 53.3 | 31.45 | 3.44 | 2.03
6 | ТЕРр66-17-02 | Демонтаж трубопроводов в проходных каналах с повышенной влажностью диаметром труб до: 80 мм | 100 м трубопроводов | 0.59 | 1053.93 | 654.98 | 380.53 | 50.93 | 621.82 | 386.44 | 224.51 | 30.05 | 54.4 | 32.1 | 3.44 | 2.03
7 | ТЕРр66-26-01 | Демонтаж задвижек диаметром до: 50 мм | 1 задвижка | 1 | 15.24 | 7.5 | 7.74 |  | 15.24 | 7.5 | 7.74 |  | 0.61 | 0.61 | 0.1 | 0.1
8 | ТЕРр66-26-02 | Демонтаж задвижек диаметром до: 100 мм (80 мм) | 1 задвижка | 1 | 21.76 | 14.02 | 7.74 |  | 21.76 | 14.02 | 7.74 |  | 1.14 | 1.14 | 0.1 | 0.1
9 | ТЕР09-03-039-04 | Монтаж опорных конструкций: для крепления трубопроводов внутри зданий и сооружений | 1 т конструкций | 0.134 | 1910.5 | 1389.44 | 116 | 1.89 | 256.01 | 186.19 | 15.54 | 0.25 | 108.89 | 14.59 | 0.31 | 0.04
10 | СЦМ-201-9002 | Конструкции стальные | т | 0.134 | 7793.05 |  |  |  | 1044.27
11 | ТЕР16-04-002-05 | Прокладка трубопроводов водоснабжения из напорных полиэтиленовых труб низкого давления среднего типа наружным диаметром 50 мм | 100 м трубопровода | 0.59 | 6023.01 | 1994.02 | 1394.25 | 211.59 | 3553.58 | 1176.47 | 822.61 | 124.84 | 141.52 | 83.5 | 13.8 | 8.14
12 | СЦМ-530-0044 | Трубы напорные из полиэтилена низкого давления среднего типа: наружным диаметром 50 мм | 10 м | -5.581 | 241.6 |  |  |  | -1348.37
13 | Прайс | Труба полипропиленовая PN25 50 (армированная) (212/1,18/4,25) | м | 55.81 | 42.27 |  |  |  | 2359.09
14 | Прайс | Муфта полипропиленовая Д50 | шт | 15 | 3.19 |  |  |  | 47.85
15 | Прайс | Угольник 90 Д50мм полипропиленовый | шт | 3 | 6.35 |  |  |  | 19.05
16 | ТЕР16-04-002-08 | Прокладка трубопроводов водоснабжения из напорных полиэтиленовых труб низкого давления среднего типа наружным диаметром 90 мм | 100 м трубопровода | 0.59 | 9259.12 | 1961.85 | 1503.77 | 227 | 5462.88 | 1157.49 | 887.22 | 133.93 | 145 | 85.55 | 14.91 | 8.8
17 | СЦМ-530-0047 | Трубы напорные из полиэтилена низкого давления среднего типа: наружным диаметром 90 мм | 10 м | -5.747 | 520.9 |  |  |  | -2993.61
18 | Прайс | Труба полипропиленовая PN25 90 (армированная) (880/1,18/4,25) | м | 57.47 | 175.47 |  |  |  | 10084.26
19 | Прайс | Муфта полипропиленовая Д90 | шт | 15 | 22.82 |  |  |  | 342.3
20 | Прайс | Угольник 90 Д90мм полипропиленовый | шт | 3 | 45.89 |  |  |  | 137.67
21 | ТЕР22-03-007-01 | Установка задвижек или клапанов обратных стальных диаметром: 50 мм | 1 задвижка (или клапан обратный) | 1 | 797.88 | 18.04 | 2.32 |  | 797.88 | 18.04 | 2.32 |  | 1.38 | 1.38 | 0.03 | 0.03
22 | ТЕР22-03-014-01 | Приварка фланцев к стальным трубопроводам диаметром: 50 мм | 1 фланец | 4 | 71.16 | 5.82 | 25.28 | 4.6 | 284.64 | 23.28 | 101.12 | 18.4 | 0.37 | 1.48 | 0.21 | 0.84
23 | Прайс | Втулка под фланец Д50 (184/1,18/4,25) | шт | 2 | 36.69 |  |  |  | 73.38
24 | ТЕР22-03-007-02 | Установка задвижек или клапанов обратных стальных диаметром: 100 мм 62,01 = 1 243,60 - 1 x 1 181,59 | 1 задвижка (или клапан обратный) | 1 | 62.01 | 29.93 | 3.87 |  | 62.01 | 29.93 | 3.87 |  | 2.29 | 2.29 | 0.05 | 0.05
25 | СЦМ-300-1711-1 | Задвижки клиновые с выдвижным шпинделем для воды и газа давлением 1МПа (10 кгс/см2) 30с41нж диаметром 80 мм | шт | 1 | 1087.73 |  |  |  | 1087.73
26 | ТЕР22-03-014-02 | Приварка фланцев к стальным трубопроводам диаметром: 80 мм | 1 фланец | 4 | 102.94 | 8.33 | 35.4 | 6.43 | 411.76 | 33.32 | 141.6 | 25.72 | 0.53 | 2.12 | 0.31 | 1.24
27 | Прайс | Втулка под фланец Д80 (348/1,18/4,25) | шт | 2 | 69.39 |  |  |  | 138.78
28 | ТЕР22-03-002-01 | Установка полиэтиленовых фасонных частей: отводов, колен, патрубков, переходов 328,20 = 482,26 - 1 x 154,06 | 10 фасонных частей | 0.6 | 328.2 | 62.02 | 266.18 | 41.03 | 196.92 | 37.21 | 159.71 | 24.62 | 4.8 | 2.88 | 2.62 | 1.57
29 | Прайс | Тройник ПП переходной 50х25х50 | шт | 1 | 6.38 |  |  |  | 6.38
30 | Прайс | Тройник ПП переходной 90х50х90 | шт | 2 | 32.1 |  |  |  | 64.2
31 | Прайс | Вентиль ПП Д25 (184/1,18/4,25) | шт | 3 | 36.69 |  |  |  | 110.07
32 | ТЕРр52-15-01 | Герметизация вводов в подвальное помещение | 100 шт. | 0.02 | 1458.95 | 803.05 | 0.77 |  | 29.18 | 16.06 | 0.02 |  | 64.45 | 1.29 | 0.01
33 | СЦМ-103-0388 | Трубы бесшовные стальные, горячедеформиро-ванные со снятой фаской из стали марок 15, 20, 25 наружный диаметр 89 мм толщина стенки 4 мм (гильзы-2 шт.) | м | 2 | 66.23 |  |  |  | 132.46
34 | ТЕР46-03-017-06 | Заделка отверстий, гнезд и борозд в стенах и перегородках бетонных площадью до 0,2 м2 | 1 м3 заделки | 0.272 | 1703.88 | 699.81 | 31.66 |  | 463.46 | 190.35 | 8.61 |  | 60.8 | 16.54 | 0.4 | 0.11
35 | ТЕР26-01-017-01 | Изоляция трубопроводов изделиями из вспененного каучука ("Армофлекс"), вспененного полиэтилена ("Термофлекс"): трубками | 10 м трубопроводов | 11.8 | 450.98 | 49.6 | 20.2 |  | 5321.56 | 585.28 | 238.36 |  | 3.52 | 41.54 | 0.25 | 2.95
36 | СЦМ-104-9400 | Трубки из вспененного каучука, полиэтилена | м | -129.8 | 12.38 |  |  |  | -1606.92
37 | Прайс | Трубки из вспененного каучука "Энергофлекс" Д50 | м | 64.9 | 8.89 |  |  |  | 576.96
38 | Прайс | Трубки из вспененного каучука "Энергофлекс" Д90 | м | 64.9 | 18.24 |  |  |  | 1183.78
39 | ТЕР07-06-002-07 | Устройство плит перекрытий каналов площадью: до 5 м2 | 100 шт. сборных конструкций | 0.08 | 7684.25 | 1603.46 | 5908.88 | 797 | 614.74 | 128.28 | 472.71 | 63.76 | 119.84 | 9.59 | 58.26 | 4.66
40 | ТЕР08-01-003-07 | Гидроизоляция обмазочная битумная в 2 слоя по выравненной поверхности бутовой кладки, кирпичу, бетону | 100 м2 изолируемой поверхности | 0.348 | 905.09 | 286.84 | 73.11 |  | 314.97 | 99.82 | 25.44 |  | 21.2 | 7.38 | 0.2 | 0.07
41 | ТЕР08-01-003-02 | Гидроизоляция стен, фундаментов: горизонтальная оклеечная в 1 слой | 100 м2 изолируемой поверхности | 0.348 | 2106 | 173.75 | 95.47 |  | 732.89 | 60.47 | 33.22 |  | 14.3 | 4.98 | 0.55 | 0.19
42 | ТЕР01-01-033-02 | Засыпка траншей и котлованов с перемещением грунта до 5 м бульдозерами мощностью 59 (80) кВт (л.с.): 2 группа грунтов | 1000 м3 грунта | 0.0255 | 835.38 |  | 835.38 | 139.44 | 21.3 |  | 21.3 | 3.56 |  |  | 8.87 | 0.23
43 | ТЕР01-02-005-01 | Уплотнение грунта пневматическими трамбовками, группа грунтов: 1, 2 | 100 м3 уплотненного грунта | 0.255 | 501.3 | 152.24 | 349.06 | 41.59 | 127.83 | 38.82 | 89.01 | 10.61 | 12.53 | 3.2 | 3.04 | 0.78
44 | ТЕР01-02-027-02 | Планировка площадей механизированным способом, группа грунтов: 2 | 1000 м2 спланированной площади | 0.03 | 153.03 |  | 153.03 | 19.07 | 4.59 |  | 4.59 | 0.57 |  |  | 1.1 | 0.03
45 | ТЕР47-01-046-04 | Подготовка почвы для устройства партерного и обыкновенного газона с внесением растительной земли слоем 15 см: вручную | 100 м2 | 0.36 | 2324.95 | 451.6 |  |  | 836.98 | 162.58 |  |  | 40 | 14.4
46 | ТЕР47-01-046-06 | Посев газонов партерных, мавританских и обыкновенных вручную | 100 м2 | 0.36 | 549.62 | 72.12 | 322.44 | 37.48 | 197.86 | 25.96 | 116.08 | 13.49 | 5.99 | 2.16 | 2.74 | 0.99
Перевозки
47 | СЦП1-3-26 | Погрузочные работы при автомобильных перевозках: Мусор строительный | за т груза | 24.2 | 1.78 |  |  |  | 43.08
48 | СЦП3-3-25-1 | Перевозка навалочных грузов автомобилями-самосвалами (работающими вне карьеров), расстояние перевозки 25 км: класс груза 1 | 1 т | 24.2 | 22.04 |  |  |  | 533.37
49 | СЦП1-4-26 | Разгрузочные работы при автомобильных перевозках: Мусор строительный | за т груза | 24.2 | 2.52 |  |  |  | 60.98
Итого прямые затраты по смете в ценах 2001г. | [8 empty] | 35691.63 | 7198.66 | 3800.15 | 507.56 |  | 581.54 |  | 36.74
Итого прямые затраты по смете с учетом коэффициентов к итогам | [8 empty] | 177448.69 | 53989.98 | 17602.67 | 3806.72 |  | 581.54 |  | 36.74
В том числе, справочно:
Текущие цены 2 кв. 2010 г. ОЗП=7,5; ЭМ-ЗПМ=4,19; ЗПМ=7,5; МАТ=4,25 (Поз. 1, 42-43, 2-4, 7-8, 5-6, 9-20, 29-31, 21-28, 32-41, 44-46) | [8 empty] | 138773.89 | 46791.29 | 13802.5 | 3299.14
Перевозки ПЗ=5,68 (Поз. 47, 49, 48) | [8 empty] | 2983.17
Накладные расходы | [8 empty] | 56702.97
В том числе, справочно:
74%*0,94 ФОТ (от 18064,43) (Поз. 3-4, 7-8) | [8 empty] | 12565.62
80%*0,94 ФОТ (от 388,21) (Поз. 2, 44) | [8 empty] | 291.94
90%*0,94 ФОТ (от 1398,31) (Поз. 9-10) | [8 empty] | 1182.97
93%*0,94 ФОТ (от 120,45) (Поз. 32-33) | [8 empty] | 105.3
95%*0,94 ФОТ (от 637,28) (Поз. 1, 42-43) | [8 empty] | 569.09
100%*0,94 ФОТ (от 4389,6) (Поз. 35-38) | [8 empty] | 4126.22
108%*0,94 ФОТ (от 6188,7) (Поз. 5-6) | [8 empty] | 6282.77
110%*0,94 ФОТ (от 1427,63) (Поз. 34) | [8 empty] | 1476.17
115%*0,94 ФОТ (от 1515,23) (Поз. 45-46) | [8 empty] | 1637.96
122%*0,94 ФОТ (от 1202,18) (Поз. 40-41) | [8 empty] | 1378.66
128%*0,94 ФОТ (от 19445,48) (Поз. 11-20, 29-31) | [8 empty] | 23396.8
130%*0,94 ФОТ (от 3019,2) (Поз. 21-28, 39) | [8 empty] | 3689.47
Сметная прибыль | [8 empty] | 28898.38
В том числе, справочно:
50% ФОТ (от 57796,7) (Поз. 1, 42-43, 2-4, 7-8, 5-6, 9-20, 29-31, 21-28, 32-41, 44-46) | [8 empty] | 28898.38
Итоги по смете:
Земляные работы, выполняемые механизированным способом | [8 empty] | 2618.98 |  |  |  |  | 3.59 |  | 2.77
Земляные работы, выполняемые ручным способом | [8 empty] | 864.62 |  |  |  |  | 4.62
Наружные инженерные сети: разборка, очистка (ремонтно-строительные) | [8 empty] | 39727.13 |  |  |  |  | 218.11 |  | 0.2
Наружные инженерные сети: другие работы (ремонтно-строительные) | [8 empty] | 17270.05 |  |  |  |  | 63.55 |  | 4.06
Строительные металлические конструкции | [8 empty] | 8013.34 |  |  |  |  | 14.59 |  | 0.04
Сантехнические работы - внутренние (трубопроводы, водопровод, канализация, отопление, газоснабжение, вентиляция и кондиционирование воздуха) | [8 empty] | 117301.59 |  |  |  |  | 169.05 |  | 16.94
Наружные сети водопровода, канализации, теплоснабжения, газопровода | [8 empty] | 16358.35 |  |  |  |  | 10.15 |  | 3.73
Фундаменты (ремонтно-строительные) | [8 empty] | 904.69 |  |  |  |  | 1.29
Работы по реконструкции зданий и сооружений (усиление и замена существующих конструкций, разборка и возведение отдельных конструктивных элементов) | [8 empty] | 4777.83 |  |  |  |  | 16.54 |  | 0.11
Теплоизоляционные работы | [8 empty] | 31479.25 |  |  |  |  | 41.54 |  | 2.95
Бетонные и железобетонные сборные конструкции в промышленном строительстве | [8 empty] | 5692.44 |  |  |  |  | 9.59 |  | 4.66
Конструкции из кирпича и блоков | [8 empty] | 6950.59 |  |  |  |  | 12.36 |  | 0.26
Земляные работы, выполняемые по другим видам работ (подготовительным, сопутствующим, укрепительным) | [8 empty] | 26.48 | [6 empty] | 0.03
Озеленение. Защитные лесонасаждения | [8 empty] | 7444.1 |  |  |  |  | 16.56 |  | 0.99
Погрузо-разгрузочные работы при автомобильных перевозках | [8 empty] | 591.06
Перевозка грузов автомобильным транспортом | [8 empty] | 3029.54
Итого | [8 empty] | 263050.04 |  |  |  |  | 581.54 |  | 36.74
В том числе:
Материалы | [8 empty] | 102235.44
Машины и механизмы | [8 empty] | 17602.67
ФОТ | [8 empty] | 57796.7
Накладные расходы | [8 empty] | 56702.97
Сметная прибыль | [8 empty] | 28898.38
НДС 18% | [8 empty] | 47349.01
ВСЕГО по смете | [8 empty] | 310399.05 |  |  |  |  | 581.54 |  | 36.74
Составил ______________________Плотникова Т.Г.
Проверил ___________________________