## Локальная смета
Приложение №2
к извещению №76ЭА от 08.06.2010г. о проведении
аукциона в электронной форме
МУЗ МСЧ № 11
(наименование стройки)
ЛОКАЛЬНЫЙ СМЕТНЫЙ РАСЧЕТ №
(локальная смета)
|  | на | текущий ремонт полов, Ардатовская, 40, 3эт (смена линолеума в палатах)
(наименование работ и затрат, наименование объекта)
Основание:
|  |  |  | Сметная стоимость руб. |  |  |  |  | 496 846,28
|  |  |  | Средства на оплату труда руб. |  |  |  |  | 66288.1091
Составлен(а) в текущих (прогнозных) ценах по состоянию на 1 кв 2010 г.
№ пп | Обоснование | Наименование | Ед. изм. | Кол. | Стоимость единицы |  |  |  | Общая стоимость |  |  |  | Т/з осн. раб.на ед. | Т/з осн. раб. Всего | Т/з мех. на ед. | Т/з мех. Всего
[5 empty] | Всего | В том числе |  |  | Всего | В том числе
[6 empty] | Осн.З/п | Эк.Маш | З/пМех |  | Осн.З/п | Эк.Маш | З/пМех
1 | 2 | 3 | 4 | 5 | 6 | 7 | 8 | 9 | 10 | 11 | 12 | 13 | 14 | 15 | 16 | 17
Раздел 1. Новый Раздел
1 | ТЕРр57-02-01 | Разборка покрытий полов из линолеума и релина | 100 м2 покрытий | 4.966 | 131.48 | 126.2 | 5.28 | 1.78 | 652.93 | 626.71 | 26.22 | 8.84 | 11.39 | 56.5627 | 0.13 | 0.6456
2 | ТЕРр57-03-01 | Разборка плинтус деревянных и из пластмассовых материалов | 100 м плинтусов | 5.3 | 41.77 | 41.77 |  |  | 221.38 | 221.38 |  |  | 3.77 | 19.981
3 | ТЕР11-01-011-01 | Устройство стяжек цементных толщиной 20 мм | 100 м2 стяжки | 4.966 | 1364.22 | 446.07 | 56.56 | 17.37 | 6774.72 | 2215.18 | 280.88 | 86.26 | 39.51 | 196.2067 | 1.27 | 6.3068
4 | ТЕР11-01-036-04 | Устройство покрытий из линолеума насухо со свариванием полотнищ в стыках | 100 м2 покрытия | 4.966 | 7654.25 | 371.58 | 68.99 | 4.65 | 38011.01 | 1845.27 | 342.6 | 23.09 | 31.41 | 155.9821 | 0.82 | 4.0721
5 | СЦМ-101-9876 | Линолеум на теплозвукоизолирующей подоснове | м2 | -506 | 70.08 |  |  |  | -35460.48
6 | Прайс-лист | Линолеум противопожарный Г-2 (комерческий) | м2 | 506 | 90 |  |  |  | 45540
7 | ТЕР11-01-040-01 | Устройство плинтусов поливинилхлоридных на клее КН-2 | 100 м плинтусов | 5.3 | 686.99 | 124.87 | 2.32 |  | 3641.05 | 661.81 | 12.3 |  | 8.99 | 47.647 | 0.03 | 0.159
8 | ТЕР09-03-050-01 | Монтаж стальных плинтусов из гнутого профиля | 100 м плинтуса | 1.7 | 232.5 | 169.22 | 19.49 |  | 395.25 | 287.67 | 33.13 |  | 12.8 | 21.76 | 0.05 | 0.085
9 | Прайс-лист | Порог металлический | м | 170 | 22 |  |  |  | 3740
10 | ТЕРр61-01-07 | Сплошное выравнивание штукатурки потолков полимерцементным раствором при толщине намета до 5 мм | 100 м2 поверхности | 1.057 | 1178.43 | 530.26 | 12.19 | 4.1 | 1245.6 | 560.48 | 12.88 | 4.33 | 44.41 | 46.9414 | 0.3 | 0.3171
11 | ТЕР15-04-005-04 | Окраска поливинилацетатными водоэмульсионными составами улучшенная по штукатурке потолков | 100 м2 окрашиваемой поверхности | 1.057 | 1953.32 | 687.76 | 13.2 | 0.27 | 2064.66 | 726.96 | 13.95 | 0.29 | 53.9 | 56.9723 | 0.18 | 0.1903
12 | ТЕРр61-01-03 | Сплошное выравнивание штукатурки стен полимерцементным раствором при толщине намета до 5 мм | 100 м2 поверхности | 1.695 | 1045.05 | 426.62 | 11.78 | 3.97 | 1771.36 | 723.12 | 19.97 | 6.73 | 35.73 | 60.5624 | 0.29 | 0.4916
13 | ТЕР15-04-005-03 | Окраска поливинилацетатными водоэмульсионными составами улучшенная по штукатурке стен | 100 м2 окрашиваемой поверхности | 1.695 | 1707.53 | 547.4 | 12.43 | 0.27 | 2894.26 | 927.84 | 21.07 | 0.46 | 42.9 | 72.7155 | 0.17 | 0.2882
14 | ТЕРр62-10-06 ПЗ*2,4; ОЗП*2,4; ЭМ*2,4; ЗПМ*2,4; МАТ*2,4; ТЗ*2,4; ТЗМ*2,4 | Улучшенная масляная окраска ранее окрашенных дверей за два раза с расчисткой старой краски более 35 % Обоснования коэф-в: Новый коэффициент (ПЗ*2,4) | 100 м2 окрашиваемой поверхности | 0.112 | 4826.76 | 2826.84 | 20.9 | 3.29 | 540.6 | 316.61 | 2.34 | 0.37 | 229.824 | 25.7403 | 0.384 | 0.043
15 | ТЕРр62-32-02 | Окраска масляными составами ранее окрашенных поверхностей стальных и чугунных труб стальных за 2 раза | 100 м2 окрашиваемой поверхности | 0.018 | 1351.4 | 927.71 | 0.77 |  | 24.33 | 16.7 | 0.01 |  | 80.6 | 1.4508 | 0.01 | 0.0002
16 | ТЕРр62-33-02 | Окраска масляными составами ранее окрашенных поверхностей радиаторов и ребристых труб отопления за 2 раза | 100 м2 окрашиваемой поверхности | 0.045 | 1245.3 | 821.61 | 0.77 |  | 56.04 | 36.97 | 0.03 |  | 65.94 | 2.9673 | 0.01 | 0.0004
Раздел 2. Вывоз мусора
17 | СЦП1-3-26 | Погрузочные работы при автомобильных перевозках Мусор строительный | за т груза | 3 | 1.78 |  |  |  | 5.34
18 | СЦП1-4-26 | Разгрузочные работы при автомобильных перевозках Мусор строительный | за т груза | 3 | 2.52 |  |  |  | 7.56
19 | СЦП3-3-25-1 | Перевозка навалочных грузов автомобилями-самосвалами (работающими вне карьеров), расстояние перевозки 25 км класс груза 1 | 1 т | 3 | 22.04 |  |  |  | 66.12
Итого прямые затраты по смете | [8 empty] | 72191.73 | 9166.7 | 765.38 | 130.37 |  | 765.49 |  | 12.6
Перевод в текущие цены ОЗП=7,13,ЭМ=3,74,ЗПМ=7,13,МАТ=4,05 | [8 empty] | 247939.75 | 56191.87 | 2097.14 | 799.17
Вывоз мусора ПЗ=5,168 | [8 empty] | 329.36
ИТОГО | [8 empty] | 320460.84 | 65358.57 | 2862.52 | 929.54 |  | 765.49 |  | 12.6
Итого материалы | [8 empty] | 251831.31
Итого маш. и мех-мы | [8 empty] | 2862.52 |  | 2862.52
Итого ФОТ | [8 empty] | 66288.11 | 65358.57 |  | 929.54
Накладные расходы 89,30% ФОТ (от 66 288,11) | [8 empty] | 59195.28
Сметная прибыль 50,00% ФОТ (от 66 288,11) | [8 empty] | 33144.05
ИТОГО ПО СМЕТЕ | [8 empty] | 412800.17
Непредвиденные затраты 2% | [8 empty] | 8256
Итого с непредвиденными | [8 empty] | 421056.17
НДС 18% | [8 empty] | 75790.11
ВСЕГО ПО СМЕТЕ | [8 empty] | 496846.28
Составил
Проверил