## Дефектная ведомость
Приложение 2
ДЕФЕКТНАЯ ВЕДОМОСТЬ
МУЗ "ГКБ № 1", г.Пермь, ул.Лукоянова, 33
замена оконных блоков
№ пп | Наименование | Ед. изм. | Кол.
1 | 2 | 3 | 4
Раздел 1. Кабинет сестры-хозяйки (2 этаж)
1 | Разборка деревянных заполнений проемов оконных с подоконными досками | 100 м2 | 0.0396
2 | Установка в жилых и общественных зданиях оконных блоков из ПВХ профилей: глухих с площадью проема до 2 м2 | 100 м2 проемов | 0,014448 0,86*1,68/100
3 | Блоки оконные пластиковые одностворные глухие площадью до 2 м2 | м2 | 1,4448 0,86*1,68
4 | Установка подоконных досок из ПВХ: в каменных стенах толщиной свыше 0,51 м | 100 п.м. | 0,022 (0,9+1,3)/100
5 | Плиты подоконные пластиковые, Альта-профиль длина 6 метров, ширина 550 мм (Россия) | п.м. | 2.2
6 | Установка блоков из ПХВ в наружных и внутренних дверных проемах в каменных стенах площадью проема до 3 м2 | 100 м2 проемов | 0,025 1*2,5/100
Приложение 2
7 | Блоки дверные входные пластиковые двупольные | м2 | 2,5 1*2,5
8 | Консоль | 100 шт | 0.02
9 | Ручки-скобы из алюминиевого сплава анодированная | шт | 4
10 | Замки врезные оцинкованные с цилиндровым механизмом | шт | 1
11 | Облицовка оконных и дверных откосов декоративным бумажно-слоистым пластиком или листами из синтетических материалов на клее | 100 м2 облицовки | 0.0343
12 | Устройство уголка из ПВХ | 100 м плинтусов | 0.0686
13 | Смена обделок из листовой стали, поясков, сандриков, отливов, карнизов, шириной до: 0,4 м | 100 м | 0.0085
14 | Ремонт штукатурки наружных прямолинейных откосов по камню и бетону цементно-известковым раствором: с земли и лесов | 100 м2 отремонтированной поверхности | 0.015
Раздел 2. Кабинет заведующей (2 этаж)
15 | Разборка деревянных заполнений проемов оконных с подоконными досками | 100 м2 | 0.0578
16 | Установка в жилых и общественных зданиях оконных блоков из ПВХ профилей: поворотных (откидных, поворотно-откидных) с площадью проема более 2 м2 трехстворчатых в том числе при | 100 м2 проемов | 0,057792 1,68*1,72*2/100
17 | Блоки оконные пластиковые трехстворные с открывающимися створками площадью более 2 м2 | м2 | 5,7792 1,68*1,72*2
18 | Установка приборов оконных (москитные сетки) | 100 комплектов | 0.02
19 | Москитная сетка 1,15х0,56 | шт. | 2
20 | Установка подоконных досок из ПВХ: в каменных стенах толщиной свыше 0,51 м | 100 п.м. | 0.04
21 | Плиты подоконные пластиковые, Альта-профиль длина 6 метров, ширина 550 мм (Россия) | п.м. | 4
22 | Облицовка оконных и дверных откосов декоративным бумажно-слоистым пластиком или листами из синтетических материалов на клее | 100 м2 облицовки | 0.0512
23 | Устройство уголка из ПВХ | 100 м плинтусов | 0.1024
24 | Смена обделок из листовой стали, поясков, сандриков, отливов, карнизов, шириной до: 0,4 м | 100 м | 0.033
25 | Ремонт штукатурки наружных прямолинейных откосов по камню и бетону цементно-известковым раствором: с земли и лесов | 100 м2 отремонтированной поверхности | 0.0123
Раздел 3. Кабинет ст.сестры (2 этаж)
26 | Разборка деревянных заполнений проемов оконных с подоконными досками | 100 м2 | 0.0372
27 | Установка в жилых и общественных зданиях оконных блоков из ПВХ профилей: поворотных (откидных, поворотно-откидных) с площадью проема до 2 м2 двухстворчатых | 100 м2 проемов | 0,037152 1,08*1,72*2/100
28 | Блоки оконные пластиковые двухстворные с открывающимися створками площадью до 2 м2 | м2 | 3,7152 1,08*1,72*2
29 | Установка приборов оконных (москитные сетки) | 100 комплектов | 0.02
30 | Москитная сетка 1,15х0,54 | шт. | 2
31 | Установка подоконных досок из ПВХ: в каменных стенах толщиной свыше 0,51 м | 100 п.м. | 0.026
32 | Плиты подоконные пластиковые, Альта-профиль длина 6 метров, ширина 550 мм (Россия) | п.м. | 2.6
33 | Облицовка оконных и дверных откосов декоративным бумажно-слоистым пластиком или листами из синтетических материалов на клее | 100 м2 облицовки | 0.0452
34 | Устройство уголка из ПВХ | 100 м плинтусов | 0.0904
35 | Смена обделок из листовой стали, поясков, сандриков, отливов, карнизов, шириной до: 0,4 м | 100 м | 0.0206
36 | Ремонт штукатурки наружных прямолинейных откосов по камню и бетону цементно-известковым раствором: с земли и лесов | 100 м2 отремонтированной поверхности | 0.011
Раздел 4. (1 этаж)
37 | Разборка деревянных заполнений проемов оконных с подоконными досками | 100 м2 | 0.1734
38 | Установка в жилых и общественных зданиях оконных блоков из ПВХ профилей: поворотных (откидных, поворотно-откидных) с площадью проема более 2 м2 трехстворчатых в том числе при | 100 м2 проемов | 0,173376 1,68*1,72*6/100
39 | Блоки оконные пластиковые трехстворные с открывающимися створками площадью более 2 м2 | м2 | 17,3376 1,68*1,72*6
40 | Установка приборов оконных (москитные сетки) | 100 комплектов | 0.06
41 | Москитная сетка 1,15х0,56 | шт. | 6
42 | Установка подоконных досок из ПВХ: в каменных стенах толщиной свыше 0,51 м | 100 п.м. | 0.12
43 | Плиты подоконные пластиковые, Альта-профиль длина 6 метров, ширина 550 мм (Россия) | п.м. | 12
44 | Облицовка оконных и дверных откосов декоративным бумажно-слоистым пластиком или листами из синтетических материалов на клее | 100 м2 облицовки | 0.1536
45 | Устройство уголка из ПВХ | 100 м плинтусов | 0.3072
46 | Смена обделок из листовой стали, поясков, сандриков, отливов, карнизов, шириной до: 0,4 м | 100 м | 0.099
47 | Ремонт штукатурки наружных прямолинейных откосов по камню и бетону цементно-известковым раствором: с земли и лесов | 100 м2 отремонтированной поверхности | 0.0367
Раздел 5. Вывоз мусора
48 | Погрузочные работы при автомобильных перевозках: Мусор строительный | за т груза | 1
49 | Перевозка навалочных грузов автомобилями-самосвалами (работающими вне карьеров), расстояние перевозки 25 км: класс груза 1 | 1 т | 1
Составил
Согласовано