## Локальная смета
| СОГЛАСОВАНО: | [11 empty] | УТВЕРЖДАЮ:
| _____________________________ | [11 empty] | __________________________
| " _____ " ________________ 200_ г. | [11 empty] | "____" ______________200_ г.
МДОУ № 410 г.Пермь ул.Танцорова,28
(наименование стройки)
ЛОКАЛЬНЫЙ СМЕТНЫЙ РАСЧЕТ №
(локальная смета)
|  | на | Текущий ремонт на замену оконных блоков
(наименование работ и затрат, наименование объекта)
Основание:
|  |  | Сметная стоимость строительных работ ___________________________________________________________ | [5 empty] | ___________________________499880,27 |  | руб.
|  |  | Средства на оплату труда ___________________________________________________________ | [5 empty] | ___________________________36495,78 |  | руб.
|  |  | Сметная трудоемкость ___________________________________________________________ | [5 empty] | ___________________________________________________________389,57 |  | чел.час
Составлен(а) в текущих (прогнозных) ценах по состоянию на _2кв 2010г
№ пп | Обоснование | Наименование | Ед. изм. | Кол. | Стоимость единицы, руб. |  |  |  | Общая стоимость, руб. |  |  |  | Т/з осн. раб.на ед. | Т/з осн. раб. Всего | Т/з мех. на ед. | Т/з мех. Всего
[5 empty] | Всего | В том числе |  |  | Всего | В том числе
[6 empty] | Осн.З/п | Эк.Маш | З/пМех |  | Осн.З/п | Эк.Маш | З/пМех
1 | 2 | 3 | 4 | 5 | 6 | 7 | 8 | 9 | 10 | 11 | 12 | 13 | 14 | 15 | 16 | 17
Раздел 1. Корпус № 2
1 | ТЕР46-04-012-01 | Разборка деревянных заполнений проемов оконных с подоконными досками | 100 м2 | 0.73 | 2484.57 | 2170.1 | 314.47 | 105.88 | 1813.74 | 1584.18 | 229.56 | 77.29 | 188.54 | 137.63 | 7.74 | 5.65
2 | ТЕР10-01-034-08 | Установка в жилых и общественных зданиях оконных блоков из ПВХ профилей: поворотных (откидных, поворотно-откидных) с площадью проема более 2 м2 трехстворчатых в том числе при | 100 м2 проемов | 0.73 | 15494.66 | 1858.53 | 401.15 | 9.03 | 11311.1 | 1356.73 | 292.84 | 6.59 | 149.16 | 108.89 | 4.23 | 3.09
3 | СЦМ-203-9095-302 | Блоки оконные пластиковые трехстворные с открывающимися створками площадью более 2 м2 | м2 | 73 | 827 |  |  |  | 60371
4 | ТЕРр61-07-01 | Ремонт штукатурки откосов внутри здания по камню и бетону цементно-известковым раствором: прямолинейных | 100 м2 отремонтированной поверхности | 0.085 | 6916.33 | 4887.85 | 47.13 | 15.87 | 587.89 | 415.47 | 4.01 | 1.35 | 383.06 | 32.56 | 1.16 | 0.1
5 | ТЕР10-01-035-01 | Установка подоконных досок из ПВХ: в каменных стенах толщиной до 0,51 м. | 100 п.м. | 0.391 | 4954.03 | 257.46 | 13.24 | 0.55 | 1937.03 | 100.67 | 5.18 | 0.22 | 21.19 | 8.29 | 0.19 | 0.07
6 | СЦМ-101-1497-210 | Плиты подоконные пластиковые, Альта-профиль длина 6 метров, ширина 600 мм (Россия) | п.м. | 39.1 | 74.37 |  |  |  | 2907.87
7 | ТЕР15-01-050-04 | Облицовка оконных и дверных откосов декоративным бумажно-слоистым пластиком или листами из синтетических материалов на клее | 100 м2 облицовки | 0.52 | 7412.49 | 2175.76 | 42.22 | 1.09 | 3854.49 | 1131.4 | 21.95 | 0.57 | 166.47 | 86.56 | 0.58 | 0.3
8 | ТЕРр58-20-01 | Смена обделок из листовой стали, поясков, сандриков, отливов, карнизов, шириной до 0,4 м | 100 м | 0.35 | 3238.7 | 503.13 | 6.35 | 1.09 | 1133.55 | 176.1 | 2.22 | 0.38 | 41.41 | 14.49 | 0.12 | 0.04
11 | ТЕР15-04-014-03 | Окраска фасадов с лесов по подготовленной поверхности: поливинилацетатная | 100 м2 окрашиваемой поверхности | 0.17 | 493.07 | 89.1 | 4.36 |  | 83.82 | 15.15 | 0.74 |  | 6.74 | 1.15 | 0.05 | 0.01
Итого прямые затраты по смете в ценах 2001г. | [8 empty] | 84000.49 | 4779.7 | 556.5 | 86.4 |  | 389.57 |  | 9.26
Итого прямые затраты по смете с учетом коэффициентов к итогам | [8 empty] | 372788.72 | 35847.76 | 2617.72 | 648.02 |  | 389.57 |  | 9.26
В том числе, справочно:
Коэф-нт 2кв 2010 ФГУ РЦЦС ОЗП=7,5; ЭМ-ЗПМ=4,19; ЗПМ=7,5; МАТ=4,25 (Поз. 1-3, 5, 4, 6-7, 11, 8) | [8 empty] | 288788.23 | 31068.05 | 2061.22 | 561.6
Накладные расходы | [8 empty] | 32590.73
В том числе, справочно:
95%*0,94 ФОТ (от 36495,78) (Поз. 1-3, 5, 4, 7, 11, 8) | [8 empty] | 32590.73
Сметная прибыль | [8 empty] | 18247.9
В том числе, справочно:
50% ФОТ (от 36495,78) (Поз. 1-3, 5, 4, 7, 11, 8) | [8 empty] | 18247.9
Итоги по смете:
Работы по реконструкции зданий и сооружений (усиление и замена существующих конструкций, разборка и возведение отдельных конструктивных элементов) | [8 empty] | 30457.26 |  |  |  |  | 137.63 |  | 5.65
Деревянные конструкции | [8 empty] | 332919.85 |  |  |  |  | 117.18 |  | 3.16
Штукатурные работы (ремонтно-строительные) | [8 empty] | 8207.78 |  |  |  |  | 32.56 |  | 0.1
Земляные работы, выполняемые механизированным способом | [8 empty] | 12358.45
Отделочные работы | [8 empty] | 32449.2 |  |  |  |  | 87.71 |  | 0.31
Крыши, кровли (ремонтно-строительные) | [8 empty] | 7234.81 |  |  |  |  | 14.49 |  | 0.04
Итого | [8 empty] | 423627.35 |  |  |  |  | 389.57 |  | 9.26
В том числе:
Материалы | [8 empty] | 334323.24
Машины и механизмы | [8 empty] | 2617.72
ФОТ | [8 empty] | 36495.78
Накладные расходы | [8 empty] | 32590.73
Сметная прибыль | [8 empty] | 18247.9
НДС 18% | [8 empty] | 76252.92
ВСЕГО по смете | [8 empty] | 499880.27 |  |  |  |  | 389.57 |  | 9.26
Составил
Проверил