## Локальная смета
| СОГЛАСОВАНО: | [11 empty] | УТВЕРЖДАЮ:
| _____________________________ | [11 empty] | __________________________
| " _____ " ________________ 200_ г. | [11 empty] | "____" ______________200_ г.
МДОУ № 410 г.Пермь ул.Танцорова,28
(наименование стройки)
ЛОКАЛЬНЫЙ СМЕТНЫЙ РАСЧЕТ №
(локальная смета)
|  | на | Текущий ремонт помещений
(наименование работ и затрат, наименование объекта)
Основание:
|  |  | Сметная стоимость строительных работ ___________________________________________________________ | [5 empty] | ___________________________498134,07 |  | руб.
|  |  | Средства на оплату труда ___________________________________________________________ | [5 empty] | ___________________________95971,9 |  | руб.
|  |  | Сметная трудоемкость ___________________________________________________________ | [5 empty] | ___________________________________________________________994,03 |  | чел.час
Составлен(а) в текущих (прогнозных) ценах по состоянию на _______200_ г.
№ пп | Обоснование | Наименование | Ед. изм. | Кол. | Стоимость единицы, руб. |  |  |  | Общая стоимость, руб. |  |  |  | Т/з осн. раб.на ед. | Т/з осн. раб. Всего | Т/з мех. на ед. | Т/з мех. Всего
[5 empty] | Всего | В том числе |  |  | Всего | В том числе
[6 empty] | Осн.З/п | Эк.Маш | З/пМех |  | Осн.З/п | Эк.Маш | З/пМех
1 | 2 | 3 | 4 | 5 | 6 | 7 | 8 | 9 | 10 | 11 | 12 | 13 | 14 | 15 | 16 | 17
Раздел 1.
1 | ТЕРр62-41-01 | Очистка вручную поверхности стен | 100 м2 расчищенной поверхности | 4.3 | 230.46 | 230.46 |  |  | 990.98 | 990.98 |  |  | 20.8 | 89.44
2 | ТЕРр61-02-07 | Ремонт штукатурки внутренних стен по камню и бетону цементно-известковым раствором, площадью отдельных мест: до 1 м2 толщиной слоя до 20 мм | 100 м2 отремонтированной поверхности | 0.063 | 3898.35 | 2879.49 | 27.22 | 9.17 | 245.6 | 181.41 | 1.71 | 0.58 | 228.35 | 14.39 | 0.67 | 0.04
3 | ТЕРр61-01-09 | Сплошное выравнивание штукатурки внутри здания (однослойная штукатурка) сухой растворной смесью (типа "Ветонит") толщиной до 10 мм для последующей окраски или оклейки обоями стен | 100 м2 поверхности | 4.3 | 5875.37 | 1025.08 | 48.05 | 28.93 | 25264.09 | 4407.84 | 206.62 | 124.4 | 73.8 | 317.34 | 0.46 | 1.98
4 | ТЕР15-04-005-03 | Окраска поливинилацетатными водоэмульсионными составами улучшенная по штукатурке стен | 100 м2 окрашиваемой поверхности | 4.3 | 1707.53 | 547.4 | 12.43 | 0.27 | 7342.38 | 2353.82 | 53.45 | 1.16 | 42.9 | 184.47 | 0.17 | 0.73
5 | ТЕРр62-41-01 | Очистка вручную поверхности потолков | 100 м2 расчищенной поверхности | 2.2 | 230.46 | 230.46 |  |  | 507.01 | 507.01 |  |  | 20.8 | 45.76
6 | ТЕРр62-42-01 | Протравка цементной штукатурки нейтрализующим раствором | 100 м2 протравленной поверхности | 0.6 | 52.7 | 41.77 |  |  | 31.62 | 25.06 |  |  | 3.77 | 2.26
7 | ТЕР15-04-005-04 | Окраска поливинилацетатными водоэмульсионными составами улучшенная: по штукатурке потолков | 100 м2 окрашиваемой поверхности | 2.2 | 1953.32 | 687.76 | 13.2 | 0.27 | 4297.3 | 1513.07 | 29.04 | 0.59 | 53.9 | 118.58 | 0.18 | 0.4
8 | ТЕР15-04-025-04 | Улучшенная окраска масляными составами по дереву: заполнений проемов дверных КОЭФ. К ПОЗИЦИИ: Новый коэффициент ПЗ=2,4; ОЗП=2,4; ЭМ=2,4; ЗПМ=2,4; МАТ=2,4; ТЗ=2,4; ТЗМ=2,4 | 100 м2 окрашиваемой поверхности | 0.23 | 4193.98 | 2875.37 | 17.69 | 0.34 | 964.61 | 661.33 | 4.07 | 0.08 | 222.552 | 51.19 | 0.24 | 0.06
9 | ТЕРр62-33-02 | Окраска масляными составами ранее окрашенных поверхностей радиаторов и ребристых труб отопления: за 2 раза | 100 м2 окрашиваемой поверхности | 0.05 | 1245.3 | 821.61 | 0.77 |  | 62.27 | 41.08 | 0.04 |  | 65.94 | 3.3 | 0.01
10 | ТЕРр62-32-02 | Окраска масляными составами ранее окрашенных поверхностей стальных и чугунных труб: стальных за 2 раза | 100 м2 окрашиваемой поверхности | 0.07 | 1351.4 | 927.71 | 0.77 |  | 94.6 | 64.94 | 0.05 |  | 80.6 | 5.64 | 0.01
11 | ТЕРр57-03-01 | Разборка плинтус деревянных и из пластмассовых материалов | 100 м плинтусов | 0.7 | 41.77 | 41.77 |  |  | 29.24 | 29.24 |  |  | 3.77 | 2.64
12 | ТЕРр57-02-01 | Разборка покрытий полов из линолеума и релина | 100 м2 покрытий | 1.76 | 131.48 | 126.2 | 5.28 | 1.78 | 231.4 | 222.11 | 9.29 | 3.13 | 11.39 | 20.05 | 0.13 | 0.23
13 | ТЕР11-01-011-01 | Устройство стяжек цементных толщиной 20 мм | 100 м2 стяжки | 1.1 | 1364.22 | 446.07 | 56.56 | 17.37 | 1500.64 | 490.68 | 62.22 | 19.11 | 39.51 | 43.46 | 1.27 | 1.4
14 | ТЕР11-01-036-01 | Устройство покрытий из линолеума на клее бустилат | 100 м2 покрытия | 1.76 | 8279.37 | 501.59 | 52.93 | 4.79 | 14571.69 | 882.8 | 93.16 | 8.43 | 42.4 | 74.62 | 0.85 | 1.5
18 | ТЕР11-01-040-01 | Устройство плинтусов поливинилхлоридных на клее КН-2 | 100 м плинтусов | 0.7 | 686.99 | 124.87 | 2.32 |  | 480.89 | 87.41 | 1.62 |  | 8.99 | 6.29 | 0.03 | 0.02
19 | ТЕРр57-04-05 | Смена дощатых полов с добавлением новых досок до: 50% | 100 м2 | 0.1 | 4939.87 | 1773.9 | 186.19 | 25.99 | 493.99 | 177.39 | 18.62 | 2.6 | 146 | 14.6 | 2.8 | 0.28
Итого прямые затраты по смете в ценах 2001г. | [8 empty] | 57108.31 | 12636.17 | 479.89 | 160.08 |  | 994.03 |  | 6.64
Итого прямые затраты по смете с учетом коэффициентов к итогам | [8 empty] | 284278.97 | 94771.29 | 2540.61 | 1200.61 |  | 994.03 |  | 6.64
В том числе, справочно:
Коэф-нт 2кв 2010 ФГУ РЦЦС ОЗП=7,5; ЭМ-ЗПМ=4,19; ЗПМ=7,5; МАТ=4,25 (Поз. 1, 5-6, 9-10, 2-4, 7-8, 11-12, 19, 13-18) | [8 empty] | 227170.66 | 82135.1 | 2060.71 | 1040.52
Накладные расходы | [8 empty] | 85702.9
В том числе, справочно:
95%*0,94 ФОТ (от 95971,9) (Поз. 1, 5-6, 9-10, 2-4, 7-8, 11-12, 19, 13-18) | [8 empty] | 85702.9
Сметная прибыль | [8 empty] | 47985.97
В том числе, справочно:
50% ФОТ (от 95971,9) (Поз. 1, 5-6, 9-10, 2-4, 7-8, 11-12, 19, 13-18) | [8 empty] | 47985.97
Итоги по смете:
Малярные работы (ремонтно-строительные) | [8 empty] | 29481.74 |  |  |  |  | 146.4
Штукатурные работы (ремонтно-строительные) | [8 empty] | 172984.37 |  |  |  |  | 331.73 |  | 2.02
Отделочные работы | [8 empty] | 115613.51 |  |  |  |  | 354.24 |  | 1.19
Полы (ремонтно-строительные) | [8 empty] | 9157.02 |  |  |  |  | 37.29 |  | 0.51
Полы | [8 empty] | 90731.2 |  |  |  |  | 124.37 |  | 2.92
Итого | [8 empty] | 417967.84 |  |  |  |  | 994.03 |  | 6.64
В том числе:
Материалы | [8 empty] | 186967.07
Машины и механизмы | [8 empty] | 2540.61
ФОТ | [8 empty] | 95971.9
Накладные расходы | [8 empty] | 85702.9
Сметная прибыль | [8 empty] | 47985.97
Непредвиденные затраты 1% | [8 empty] | 4179.68
Итого с непредвиденными | [8 empty] | 422147.52
НДС 18% | [8 empty] | 75986.55
ВСЕГО по смете | [8 empty] | 498134.07 |  |  |  |  | 994.03 |  | 6.64
Составил
Проверил