## Локальная смета
| СОГЛАСОВАНО: | [11 empty] | УТВЕРЖДАЮ:
Начальник хоз.управления
Администрации г. Перми
| __________________/__________/ | [11 empty] | ______________/А.Г.Пантелеев/
| "____" ______________2010 г. | [11 empty] | "____" ______________2010 г.
| м.п. | [11 empty] | м.п.
Администрация г. Перми
(наименование стройки)
ЛОКАЛЬНЫЙ СМЕТНЫЙ РАСЧЕТ № 2
(локальная смета)
на монтаж системы охранно-пожарной сигнализации и системы оповещения, управления
эвакуацией людей при пожаре в помещениях здания по ул.Сибирская, 17а
(наименование работ и затрат, наименование объекта)
Основание: Рабочая документация 05/06-2010-ОПС
|  |  | Сметная стоимость ___________________________________________________________ | [5 empty] | ___________________________792 680,08 |  | руб.
|  |  | монтажных работ ___________________________________________________________ | [5 empty] | ___________________________________________________________556 361,33 |  | руб.
|  |  | прочих ___________________________________________________________ | [5 empty] | ___________________________________________________________115 401,45 |  | руб.
|  |  | Средства на оплату труда ___________________________________________________________ | [5 empty] | ___________________________205 374,2 |  | руб.
|  |  | Сметная трудоемкость ___________________________________________________________ | [5 empty] | ___________________________________________________________1 899,56 |  | чел.час
Составлен в текущих ценах по состоянию на 2 кв. 2010 г.
№ пп | Обоснование | Наименование | Ед. изм. | Кол. | Стоимость единицы, руб. |  |  |  | Общая стоимость, руб. |  |  |  | Т/з осн. раб.на ед. | Т/з осн. раб. Всего | Т/з мех. на ед. | Т/з мех. Всего
[5 empty] | Всего | В том числе |  |  | Всего | В том числе
[6 empty] | Осн.З/п | Эк.Маш | З/пМех |  | Осн.З/п | Эк.Маш | З/пМех
1 | 2 | 3 | 4 | 5 | 6 | 7 | 8 | 9 | 10 | 11 | 12 | 13 | 14 | 15 | 16 | 17
Раздел 1. Материалы, не учтенные ценником
Приборы
1 | прайс-лист СЭ | Пульт контроля и управления, С2000 | шт. | 1 | 3691.53 |  |  |  | 3691.53
2 | прайс-лист СЭ | Прибор приемно-контрольный охранно-пожарный, Сигнал-20П SMD (2.05) | шт. | 4 | 2441.53 |  |  |  | 9766.12
3 | прайс-лист СЭ | Блок индикации, С2000-БИ | шт. | 1 | 3527.12 |  |  |  | 3527.12
4 | прайс-лист СЭ | Извещатель пожарный дымовой, ИП-212-3CУ (ДИП-3СУ) /в т.ч. резерв 11 шт./ | шт. | 124 113+11 | 203.39 |  |  |  | 25220.36
5 | прайс-лист СЭ | Извещатель пожарный ручной, ИПР-ЗСУ | шт. | 5 | 144.07 |  |  |  | 720.35
6 | прайс-лист СЭ | Оповещатель световой, НБО-12В-01 "Люкс" | шт. | 8 | 149.15 |  |  |  | 1193.2
7 | прайс-лист СЭ | Оповещатель звуковой (сирена), Свирель | шт. | 10 | 242.37 |  |  |  | 2423.7
8 | прайс-лист СЭ | Устройство контроля шлейфа, УКШ-А | шт. | 8 | 118.64 |  |  |  | 949.12
9 | прайс-лист СЭ | Монтажное устройство металлическое для извещателя ИП-212-3СУ | шт. | 113 | 43.22 |  |  |  | 4883.86
10 | прайс-лист СЭ | Извещатель охранный инфракрасный, LC-100PI | шт. | 55 | 286.44 |  |  |  | 15754.2
11 | прайс-лист СЭ | Извещатель охранный магнитоконтактный накладной, ИО-102-2 (СМК-1) | шт. | 171 | 15.25 |  |  |  | 2607.75
12 | прайс-лист СЭ | Извещатель охранный магнитоконтактный накладной, ИО-102-26 (СМК-26) | шт. | 12 | 91.53 |  |  |  | 1098.36
13 | прайс-лист СЭ | Кронштейн универсальный настенный, КР-1 | шт. | 55 | 22.03 |  |  |  | 1211.65
14 | прайс-лист СЭ | Лампа аварийного освещения, SKAT LT 886 | шт. | 1 | 600.85 |  |  |  | 600.85
15 | прайс-лист СЭ | Резервированный источник питания, РИП-12 (исп.01) | шт. | 2 | 2730.51 |  |  |  | 5461.02
16 | прайс-лист СЭ | Резервированный источник питания, РИП-12 (исп.02) | шт. | 1 | 2343.22 |  |  |  | 2343.22
17 | прайс-лист СЭ | Бокс под аккумуляторы 2х17 А/ч, 12В | шт. | 2 | 1117.8 |  |  |  | 2235.6
18 | прайс-лист ВИПАКС | Аккумулятор АКБ 17 А/ч | шт. | 4 | 1046.61 |  |  |  | 4186.44
19 | прайс-лист ВИПАКС | Аккумулятор АКБ 7 А/ч | шт. | 1 | 374.58 |  |  |  | 374.58
Кабели и провода
20 | прайс-лист ООО «Кабельная Компания «Ампер-Сервис» | Кабель огнестойкий КПСЭнг-FRLS 1х2х0,2 | м | 450 | 17.49 |  |  |  | 7870.5
21 | прайс-лист ООО «Кабельная Компания «Ампер-Сервис» | Кабель огнестойкий КПСЭнг-FRLS 2х2х0,2 | м | 60 | 31.64 |  |  |  | 1898.4
22 | прайс-лист ООО «Кабельная Компания «Ампер-Сервис» | Кабель огнестойкий КПСЭнг-FRLS 1х2х0,5 | м | 90 | 24.21 |  |  |  | 2178.9
23 | прайс-лист ВИПАКС | Провод ВВГнг-FRLS 4х1,5 | м | 100 | 24.15 |  |  |  | 2415
24 | прайс-лист СЭ | Провод ШВВП 2х0,75 | м | 100 | 7.68 |  |  |  | 768
25 | прайс-лист СЭ | Провод монтажный КСПВ 2х0,5 | м | 300 | 1.97 |  |  |  | 591
26 | прайс-лист СЭ | Провод монтажный КСПВ 4х0,5 | м | 350 | 3.81 |  |  |  | 1333.5
27 | прайс-лист СЭ | Провод монтажный КСПВ 8х0,5 | м | 40 | 7.47 |  |  |  | 298.8
28 | прайс-лист ВИПАКС | Провод монтажный КСПВ 10х0,5 | м | 10 | 11.86 |  |  |  | 118.6
29 | прайс-лист ВИПАКС | Провод монтажный КСПВ 12х0,5 | м | 80 | 14.41 |  |  |  | 1152.8
30 | прайс-лист ВИПАКС | Провод монтажный КСПВ 16х0,5 | м | 10 | 15.92 |  |  |  | 159.2
Монтажные изделия и материалы
31 | прайс-лист СЭ | Эл. короб 20х10 белый | м | 316 | 12.2 |  |  |  | 3855.2
32 | прайс-лист СЭ | Эл. короб 40х25 белый | м | 90 | 35.08 |  |  |  | 3157.2
33 | прайс-лист СЭ | Автомат 1-полюсный, на 3А, ВА-101-1Р | шт. | 3 | 36.44 |  |  |  | 109.32
34 | прайс-лист СЭ | Щит под автомат навесной (пласт.), КМПн 1/2 | шт. | 3 | 27.12 |  |  |  | 81.36
35 | прайс-лист ВИПАКС | Коробка разветвительная ТYСО 100х100х50 мм | шт. | 30 | 42.03 |  |  |  | 1260.9
36 | прайс-лист ВИПАКС | Коробка соединительная квадратная, КС-4 | шт. | 180 | 7.46 |  |  |  | 1342.8
37 | прайс-лист СЭ | Труба гофрированная DKC 16мм ПВХ | м | 100 | 5.14 |  |  |  | 514
Итого прямые затраты по разделу в ценах 2001г. | [8 empty] | 117354.51
Итого по разделу 1 Материалы, не учтенные ценником | [8 empty] | 117354.51
Раздел 2. Монтажные работы
38 | ТЕРм10-08-001-10 | Приборы приемно-контрольные объектовые, С2000 | шт. | 1 | 157.52 | 154.99 | 0.22 |  | 157.52 | 154.99 | 0.22 |  | 11 | 11
39 | ТЕРм10-08-001-02 | Приборы ПС приемно-контрольные, пусковые: концентратор - блок базовый на 20 лучей, Сигнал-20П SMD | шт. | 4 | 178.92 | 167.19 | 0.27 |  | 715.68 | 668.76 | 1.08 |  | 11.7 | 46.8
40 | ТЕРм10-08-001-06 | Приборы приемно-контрольные сигнальные, С2000-БИ | шт. | 1 | 73.32 | 68.59 | 0.27 |  | 73.32 | 68.59 | 0.27 |  | 4.8 | 4.8
41 | ТЕРм10-08-002-02 | Извещатели ПС автоматические: дымовой в нормальном исполнении, ИП-212-3CУ | шт. | 124 | 24.67 | 22.98 | 0.27 |  | 3059.08 | 2849.52 | 33.48 |  | 1.68 | 208.32
42 | ТЕРм10-08-002-06 | Конструкция для установки извещателя, МУ (для ИП-212-3СУ) | шт. | 113 | 11.61 | 4.79 | 1.21 |  | 1311.93 | 541.27 | 136.73 |  | 0.35 | 39.55
43 | ТЕРм10-08-002-01 (прим.) | Извещатели ПС автоматические: ручной электро-контактный в нормальном исполнении, ИПР-3СУ | шт. | 5 | 12.32 | 11.49 | 0.1 |  | 61.6 | 57.45 | 0.5 |  | 0.84 | 4.2
44 | ТЕРм10-04-101-15 | Транспарант световой (табло), НБО-12В-01 "Люкс" | шт. | 8 | 31.91 | 27.36 |  |  | 255.28 | 218.88 |  |  | 2 | 16
45 | ТЕРм10-04-066-05 | Звонок (сирена), Свирель | шт. | 10 | 13.85 | 12.92 |  |  | 138.5 | 129.2 |  |  | 1 | 10
46 | ТЕРм10-08-001-13 | Устройства промежуточные на количество лучей: 1, УКШ-А | шт. | 8 | 60.13 | 58 | 0.22 |  | 481.04 | 464 | 1.76 |  | 4 | 32
47 | ТЕРм10-08-003-05 | Устройства оптико-электрические: прибор оптико-электрический в одноблочном исполнении, LC-100PI | шт. | 55 | 81.33 | 78.8 | 0.22 |  | 4473.15 | 4334 | 12.1 |  | 5.76 | 316.8
48 | ТЕРм10-08-002-04 | Извещатели ОС автоматические: контактный, магнитоконтактный на открывание окон, дверей, СМК-1, СМК-26 | шт. | 183 171+12 | 13.02 | 11.49 |  |  | 2382.66 | 2102.67 |  |  | 0.84 | 153.72
49 | ТЕРм10-08-002-06 | Конструкция для установки извещателя, КР-1 | шт. | 55 | 11.61 | 4.79 | 1.21 |  | 638.55 | 263.45 | 66.55 |  | 0.35 | 19.25
50 | ТЕРм08-01-081-01 | Аппарат (кнопка, ключ управления), количество подключаемых концов, до: 2, SKAT LT 886 | шт. | 1 | 27.06 | 15.46 | 9.26 | 0.74 | 27.06 | 15.46 | 9.26 | 0.74 | 1.13 | 1.13 | 0.08 | 0.08
51 | ТЕРм10-08-003-06 | Устройства электрические: блок питания и контроля, РИП-12 | шт. | 3 2+1 | 90.23 | 84.67 | 0.29 |  | 270.69 | 254.01 | 0.87 |  | 5.76 | 17.28
52 | ТЕРм10-08-002-06 (прим.) | Конструкция для установки бокса под аккумуляторы | шт. | 2 | 11.61 | 4.79 | 1.21 |  | 23.22 | 9.58 | 2.42 |  | 0.35 | 0.7
53 | ТЕРм08-01-121-07 | Аккумулятор, АКБ 17 А/ч | шт. | 4 | 157.82 | 84.54 |  |  | 631.28 | 338.16 |  |  | 6.18 | 24.72
54 | ТЕРм08-01-121-05 | Аккумулятор, 7 А/ч | шт. | 1 | 111.46 | 56.36 |  |  | 111.46 | 56.36 |  |  | 4.12 | 4.12
55 | ТЕРм08-02-396-59-01 | Прокладка коробов пластмассовых шириной до 40мм | 100 м | 4,06 3,16+0,9 | 324.7 | 218.74 | 19.36 | 1.93 | 1318.28 | 888.08 | 78.6 | 7.84
56 | ТЕРм08-02-422-01 | Затягивание проводов в электрокороб: один сечением до 2х2,5 мм2 | 100 м одного провода | 4,06 3,16+0,9 | 604.19 | 338.16 | 2.31 | 0.18 | 2453.01 | 1372.93 | 9.38 | 0.73 | 24 | 97.44 | 0.02 | 0.08
57 | ТЕРм08-02-410-01 | Труба полиэтиленовая по основанию пола, диаметр, мм, до: 25 | 100 м | 1 | 808.26 | 223.45 | 28.25 | 2.02 | 808.26 | 223.45 | 28.25 | 2.02 | 16.7 | 16.7 | 0.22 | 0.22
58 | ТЕРм08-02-412-02 | Затягивание проводов в проложенные трубы и металлические рукава. Провод первый одножильный или многожильный в общей оплетке, суммарное сечение, мм2, до: 6 | 100 м | 1 | 353.18 | 90.18 | 4.63 | 0.37 | 353.18 | 90.18 | 4.63 | 0.37 | 6.74 | 6.74 | 0.04 | 0.04
59 | ТЕРм08-03-526-01 | Автомат одно-, двух-, трехполюсный, устанавливаемый на конструкции на стене или колонне, на ток, А, до: 25 | шт. | 3 | 288.32 | 21.11 | 1.85 | 0.04 | 864.96 | 63.33 | 5.55 | 0.12 | 1.56 | 4.68 | 0.004 | 0.01
60 | ТЕРм10-08-002-06 (прим.) | Конструкция для установки автомата, КМПн 1/2 | шт. | 3 | 11.61 | 4.79 | 1.21 |  | 34.83 | 14.37 | 3.63 |  | 0.35 | 1.05
61 | ТЕРм10-08-019-01 | Коробка ответвительная на стене, ТYСО, КС-4 | шт. | 210 30+180 | 7.18 | 6.95 |  |  | 1507.8 | 1459.5 |  |  | 0.5 | 105
62 | ТЕРм10-08-005-02 | Провод двух- и трехжильный с разделительным основанием по стенам и потолкам, прокладываемый по основаниям: кирпичным | 100 м | 10,84 15,9-3,16-0,9-1 | 1204.32 | 388.02 | 9.68 |  | 13054.83 | 4206.14 | 104.93 |  | 29 | 314.36
63 | ТЕРм10-06-013-01 | Измерение сопротивления изоляции на смонтированном усилительном участке | 10 х4 жил | 1.8 | 317.19 | 24.92 | 292.27 | 29.04 | 570.94 | 44.86 | 526.08 | 52.27 | 2 | 3.6 | 0.51 | 0.92
Итого прямые затраты по разделу в ценах 2001г. | [8 empty] | 35778.11 | 20889.19 | 1026.29 | 64.09 |  | 1459.96 |  | 1.35
Итого прямые затраты по разделу с учетом коэффициентов к итогам | [8 empty] | 220097.41 | 156668.93 | 4512.29 | 480.68 |  | 1459.96 |  | 1.35
В том числе, справочно:
Пересчет в текущие цены на 2 кв. 2010г. ОЗП=7,5; ЭМ-ЗПМ=4,19; ЗПМ=7,5; МАТ=4,25 (Поз. 38-43, 46-49, 51-52, 60-62, 44-45, 50, 53-59, 63) | [8 empty] | 184319.3 | 135779.74 | 3486 | 416.58
Накладные расходы | [8 empty] | 140334.6
Сметная прибыль | [8 empty] | 78574.81
Итого по разделу 2 Монтажные работы | [8 empty] | 439006.82 |  |  |  |  | 1459.96 |  | 1.35
Раздел 3. Пусконаладочные работы
64 | ТЕРп02-01-002-03 | Автоматизированные системы управления II категории технической сложности с количеством каналов: 10 | система | 4 | 1789.76 | 1789.76 |  |  | 7159.04 | 7159.04 |  |  | 85 | 340
65 | ТЕРп02-01-002-04 | Автоматизированные системы управления II категории технической сложности: за каждый канал св. 10 до 19 добавлять к норме 3 | канал | 12 | 174.76 | 174.76 |  |  | 2097.12 | 2097.12 |  |  | 8.3 | 99.6
Итого прямые затраты по разделу в ценах 2001г. | [8 empty] | 9256.16 | 9256.16 |  |  |  | 439.6
Итого прямые затраты по разделу с учетом коэффициентов к итогам | [8 empty] | 48224.59 | 48224.59 |  |  |  | 439.6
В том числе, справочно:
Пересчет "ПН работы" в текущие цены на 2 кв. 2010г. ОЗП=5,21 (Поз. 64-65) | [8 empty] | 38968.43 | 38968.43
Накладные расходы | [8 empty] | 43064.56
Сметная прибыль | [8 empty] | 24112.3
Итого по разделу 3 Пусконаладочные работы | [8 empty] | 115401.45 |  |  |  |  | 439.6
ИТОГИ ПО СМЕТЕ:
Итого прямые затраты по смете в ценах 2001г. | [8 empty] | 162388.78 | 30145.35 | 1026.29 | 64.09 |  | 1899.56 |  | 1.35
Итого прямые затраты по смете с учетом коэффициентов к итогам | [8 empty] | 385676.51 | 204893.52 | 4512.29 | 480.68 |  | 1899.56 |  | 1.35
В том числе, справочно:
Пересчет в текущие цены на 2 кв. 2010г. ОЗП=7,5; ЭМ-ЗПМ=4,19; ЗПМ=7,5; МАТ=4,25 (Поз. 38-43, 46-49, 51-52, 60-62, 44-45, 50, 53-59, 63) | [8 empty] | 184319.3 | 135779.74 | 3486 | 416.58
Пересчет "ПН работы" в текущие цены на 2 кв. 2010г. ОЗП=5,21 (Поз. 64-65) | [8 empty] | 38968.43 | 38968.43
Накладные расходы | [8 empty] | 183399.16
В том числе, справочно:
95%*0,94 ФОТ (от 205374,2) (Поз. 38-43, 46-49, 51-52, 60-62, 44-45, 50, 53-59, 63-65) | [8 empty] | 183399.16
Сметная прибыль | [8 empty] | 102687.11
В том числе, справочно:
50% ФОТ (от 205374,2) (Поз. 38-43, 46-49, 51-52, 60-62, 44-45, 50, 53-59, 63-65) | [8 empty] | 102687.11
Итоги по смете:
Итого Монтажные работы | [8 empty] | 556361.33 |  |  |  |  | 1459.96 |  | 1.35
Итого Прочие затраты | [8 empty] | 115401.45 |  |  |  |  | 439.6
Итого | [8 empty] | 671762.78 |  |  |  |  | 1899.56 |  | 1.35
В том числе:
Материалы | [8 empty] | 176270.7
Машины и механизмы | [8 empty] | 4512.29
ФОТ | [8 empty] | 205374.2
Накладные расходы | [8 empty] | 183399.16
Сметная прибыль | [8 empty] | 102687.11
НДС 18% | [8 empty] | 120917.3
ВСЕГО по смете | [8 empty] | 792680.08 |  |  |  |  | 1899.56 |  | 1.35
Составил Вед. инженер ПСД ____________И.М.Газизов